## N1
| Nazwa: | N1
| Typ: | Nawiewny
| Opis: | N1
Sys. | Nr | Szt. | Typ | Nazwa | Wymiary | [13 empty] | Materiał | Kolor | Pow. [m2] | Pow. całk. [m2]
N1 | 1 | 1 | CD1*+DA2 | Anemostat okrągły | D2= | 125 | [12 empty] | stal |  | 0
N1 | 2 | 1 | FLEX | Przewód elastyczny | d= | 125 | l= | 0.80 m | [10 empty] | aluminium | naturalny | 0.31 | 0.31
N1 | 3 | 1 | TUBE* | Przewód okrągły | d1= | 125 | l1= | 0.97 m | [10 empty] | ocynk |  | 0.38 | 0.38
N1 | 4 | 9 | TUBE* | Przewód okrągły | d1= | 125 | l1= | 1.00 m | [10 empty] | ocynk |  | 0.39 | 3.53
N1 | 5 | 1 | TUBE* | Przewód okrągły | d1= | 125 | l1= | 0.87 m | [10 empty] | ocynk |  | 0.34 | 0.34
N1 | 6 | 2 | BGE | Kolano prasowane | alfa= | 90 | r= | 0.8 | d1= | 125 | [8 empty] | ocynk |  | 0.1 | 0.2
N1 | 7 | 1 | TUBE* | Przewód okrągły | d1= | 125 | l1= | 0.61 m | [10 empty] | ocynk |  | 0.24 | 0.24
N1 | 8 | 2 | UAE | Redukcja asymetryczna | d1= | 160 | d2= | 125 | l1= | 78 | [8 empty] | ocynk |  | 0.08 | 0.17
N1 | 9 | 1 | ATE | Symetryczny trójnik 90 stopni | d1= | 160 | d3= | 125 | l1= | 215 | [8 empty] | ocynk |  | 0.21 | 0.21
N1 | 10 | 1 | FLEX | Przewód elastyczny | d= | 125 | l= | 0.60 m | [10 empty] | aluminium | naturalny | 0.23 | 0.23
N1 | 11 | 8 | RD1*+PBS+DA1 | Anemostat prostokątny+Skrzynka rozprężna PBS (z króćcem bocznym) | L= | 245 | H= | 245 | D= | 125 | BD= | 225 | k= | 1 |  |  |  |  | stal |  | 0
N1 | 12 | 1 | TUBE* | Przewód okrągły | d1= | 160 | l1= | 0.32 m | [10 empty] | ocynk |  | 0.16 | 0.16
N1 | 13 | 6 | TUBE* | Przewód okrągły | d1= | 160 | l1= | 1.00 m | [10 empty] | ocynk |  | 0.5 | 3.01
N1 | 14 | 2 | BGE | Kolano prasowane | alfa= | 90 | r= | 0.8 | d1= | 160 | [8 empty] | ocynk |  | 0.16 | 0.33
N1 | 15 | 1 | TUBE* | Przewód okrągły | d1= | 160 | l1= | 0.34 m | [10 empty] | ocynk |  | 0.17 | 0.17
N1 | 17 | 1 | RS | Symetryczne przejście koło/prostokąt | a= | 200 | b= | 160 | d= | 160 | g= | 40 | l= | 200 |  |  |  |  | ocynk |  | 0.14 | 0.14
N1 | 18 | 1 | TR2* | Trójnik prosty z okrągłym odejściem | a= | 200 | b= | 160 | d= | 200 | l= | 400 | e= | 200 | f= | 100 |  |  | ocynk |  | 0.34 | 0.34
N1 | 19 | 1 | FLEX | Przewód elastyczny | d= | 200 | l= | 0.94 m | [10 empty] | aluminium | naturalny | 0.59 | 0.59
N1 | 20 | 2 | RD1*+PBS+DA1 | Anemostat prostokątny+Skrzynka rozprężna PBS (z króćcem bocznym) | L= | 301 | H= | 301 | D= | 200 | BD= | 300 | k= | 1 |  |  |  |  | stal |  | 0
N1 | 21 | 1 | K | Przewód prostokątny | a= | 200 | b= | 160 | l= | 1458 | [8 empty] | ocynk |  | 1.05 | 1.05
N1 | 22 | 4 | K | Przewód prostokątny | a= | 200 | b= | 160 | l= | 1500 | [8 empty] | ocynk |  | 1.08 | 4.32
N1 | 23 | 1 | UA | Redukcja asymetryczna | a= | 200 | b= | 250 | c= | 200 | d= | 160 | l= | 125 | e= | 0 | f= | 0 | ocynk |  | 0.14 | 0.14
N1 | 24 | 1 | TR2* | Trójnik prosty z okrągłym odejściem | a= | 200 | b= | 250 | d= | 200 | l= | 400 | e= | 200 | f= | 100 |  |  | ocynk |  | 0.41 | 0.41
N1 | 25 | 1 | FLEX | Przewód elastyczny | d= | 200 | l= | 0.94 m | [10 empty] | aluminium | naturalny | 0.59 | 0.59
N1 | 26 | 1 | K | Przewód prostokątny | a= | 200 | b= | 250 | l= | 279 | [8 empty] | ocynk |  | 0.25 | 0.25
N1 | 28 | 1 | TR1* | Trójnik prosty z prostokątnym odejściem | a= | 200 | b= | 250 | g= | 125 | h= | 125 | l= | 325 | e= | 163 | f= | 100 | ocynk |  | 0.34 | 0.34
[5 empty] | l3= | 100
N1 | 29 | 1 | RG1*+DA2 | Kratka wentylacyjna prostokątna | L= | 125 | H= | 125 | k= | --------- | [8 empty] | stal | RAL 9010 | 0
N1 | 31 | 1 | TR2* | Trójnik prosty z okrągłym odejściem | a= | 200 | b= | 250 | d= | 160 | l= | 360 | e= | 180 | f= | 100 |  |  | ocynk |  | 0.36 | 0.36
N1 | 32 | 1 | FLEX | Przewód elastyczny | d= | 160 | l= | 0.96 m | [10 empty] | aluminium | naturalny | 0.48 | 0.48
N1 | 33 | 5 | RD1*+PBS+DA1 | Anemostat prostokątny+Skrzynka rozprężna PBS (z króćcem bocznym) | L= | 301 | H= | 301 | D= | 160 | BD= | 260 | k= | 1 |  |  |  |  | stal |  | 0
N1 | 34 | 1 | K | Przewód prostokątny | a= | 200 | b= | 250 | l= | 1333 | [8 empty] | ocynk |  | 1.2 | 1.2
N1 | 35 | 1 | UA | Redukcja asymetryczna | a= | 200 | b= | 300 | c= | 200 | d= | 250 | l= | 150 | e= | 0 | f= | 0 | ocynk |  | 0.16 | 0.16
N1 | 36 | 2 | TR2* | Trójnik prosty z okrągłym odejściem | a= | 200 | b= | 300 | d= | 160 | l= | 360 | e= | 180 | f= | 100 |  |  | ocynk |  | 0.4 | 0.8
N1 | 37 | 1 | FLEX | Przewód elastyczny | d= | 160 | l= | 0.96 m | [10 empty] | aluminium | naturalny | 0.48 | 0.48
N1 | 38 | 1 | K | Przewód prostokątny | a= | 200 | b= | 300 | l= | 940 | [8 empty] | ocynk |  | 0.94 | 0.94
N1 | 49 | 3 | BS | Łuk symetryczny | alfa= | 90 | a= | 250 | b= | 400 | e= | 50 | f= | 50 | r= | 100 |  |  | ocynk |  | 1.15 | 3.45
N1 | 50 | 1 | K | Przewód prostokątny | a= | 250 | b= | 400 | l= | 80 | [8 empty] | ocynk |  | 0.1 | 0.1
N1 | 51 | 7 | K | Przewód prostokątny | a= | 250 | b= | 400 | l= | 1500 | [8 empty] | ocynk |  | 1.95 | 13.65
N1 | 52 | 1 | K | Przewód prostokątny | a= | 250 | b= | 400 | l= | 1280 | [8 empty] | ocynk |  | 1.66 | 1.66
N1 | 53 | 1 | TR2* | Trójnik prosty z okrągłym odejściem | a= | 250 | b= | 400 | d= | 125 | l= | 325 | e= | 163 | f= | 125 |  |  | ocynk |  | 0.45 | 0.45
N1 | 54 | 2 | CD1*+0 | Przepustnica okrągła | d= | 125 | l= | 125 | [10 empty] | ocynk |  | 0
N1 | 56 | 1 | K | Przewód prostokątny | a= | 250 | b= | 400 | l= | 855 | [8 empty] | ocynk |  | 1.11 | 1.11
N1 | 57 | 1 | K | Przewód prostokątny | a= | 250 | b= | 400 | l= | 100 | [8 empty] | ocynk |  | 0.13 | 0.13
N1 | 58 | 1 | K | Przewód prostokątny | a= | 250 | b= | 400 | l= | 295 | [8 empty] | ocynk |  | 0.38 | 0.38
N1 | 59 | 1 | UA | Redukcja asymetryczna | a= | 250 | b= | 500 | c= | 250 | d= | 400 | l= | 250 | e= | -50 | f= | 0 | ocynk |  | 0.38 | 0.38
N1 | 60 | 1 | TR2* | Trójnik prosty z okrągłym odejściem | a= | 250 | b= | 500 | d= | 125 | l= | 325 | e= | 163 | f= | 125 |  |  | ocynk |  | 0.52 | 0.52
N1 | 63 | 6 | BS | Łuk symetryczny | alfa= | 90 | a= | 200 | b= | 200 | e= | 50 | f= | 50 | r= | 100 |  |  | ocynk |  | 0.46 | 2.74
N1 | 64 | 1 | K | Przewód prostokątny | a= | 200 | b= | 200 | l= | 430 | [8 empty] | ocynk |  | 0.34 | 0.34
N1 | 65 | 2 | BS | Łuk symetryczny | alfa= | 45 | a= | 200 | b= | 200 | e= | 50 | f= | 50 | r= | 100 |  |  | ocynk |  | 0.27 | 0.54
N1 | 66 | 1 | K | Przewód prostokątny | a= | 200 | b= | 200 | l= | 937 | [8 empty] | ocynk |  | 0.75 | 0.75
N1 | 67 | 1 | K | Przewód prostokątny | a= | 200 | b= | 200 | l= | 1181 | [8 empty] | ocynk |  | 0.94 | 0.94
N1 | 68 | 1 | UA | Redukcja asymetryczna | a= | 500 | b= | 200 | c= | 200 | d= | 200 | l= | 250 | e= | 0 | f= | -150 | ocynk |  | 0.35 | 0.35
N1 | 69 | 1 | TG | Trójnik prostokątny prosty | a= | 500 | b= | 600 | d= | 200 | h= | 600 | e= | 530 | f= | 150 | r= | 100 | ocynk |  | 3.43 | 3.43
[5 empty] | l= | 1030
N1 | 70 | 1 | K | Przewód prostokątny | a= | 600 | b= | 500 | l= | 1500 | [8 empty] | ocynk |  | 3.3 | 3.3
N1 | 71 | 1 | K | Przewód prostokątny | a= | 600 | b= | 500 | l= | 614 | [8 empty] | ocynk |  | 1.35 | 1.35
N1 | 72 | 2 | BS | Łuk symetryczny | alfa= | 45 | a= | 600 | b= | 500 | e= | 50 | f= | 50 | r= | 100 |  |  | ocynk |  | 1.26 | 2.51
N1 | 73 | 1 | K | Przewód prostokątny | a= | 600 | b= | 500 | l= | 1284 | [8 empty] | ocynk |  | 2.82 | 2.82
N1 | 74 | 1 | K | Przewód prostokątny | a= | 600 | b= | 500 | l= | 191 | [8 empty] | ocynk |  | 0.42 | 0.42
N1 | 75 | 1 | TR1* | Trójnik prosty z prostokątnym odejściem | a= | 500 | b= | 600 | g= | 200 | h= | 200 | l= | 400 | e= | 200 | f= | 250 | ocynk |  | 0.96 | 0.96
[5 empty] | l3= | 100
N1 | 76 | 1 | K | Przewód prostokątny | a= | 600 | b= | 500 | l= | 290 | [8 empty] | ocynk |  | 0.64 | 0.64
N1 | 77 | 1 | UA | Redukcja asymetryczna | a= | 600 | b= | 500 | c= | 500 | d= | 500 | l= | 300 | e= | 0 | f= | -100 | ocynk |  | 0.66 | 0.66
N1 | 78 | 1 | K | Przewód prostokątny | a= | 500 | b= | 500 | l= | 460 | [8 empty] | ocynk |  | 0.92 | 0.92
N1 | 79 | 1 | EA | Odsadzka asymetryczna | a= | 500 | b= | 500 | d= | 500 | e= | 170 | l= | 759 |  |  |  |  | ocynk |  | 1.56 | 1.56
N1 | 80 | 1 | K | Przewód prostokątny | a= | 500 | b= | 500 | l= | 1481 | [8 empty] | ocynk |  | 2.96 | 2.96
N1 | 81 | 1 | TR1* | Trójnik prosty z prostokątnym odejściem | a= | 500 | b= | 500 | g= | 500 | h= | 300 | l= | 500 | e= | 250 | f= | 250 | ocynk |  | 1.16 | 1.16
[5 empty] | l3= | 100
N1 | 82 | 1 | UA | Redukcja asymetryczna | a= | 500 | b= | 500 | c= | 500 | d= | 250 | l= | 307 | e= | 0 | f= | 0 | ocynk |  | 0.79 | 0.79
N1 | 83 | 3 | K | Przewód prostokątny | a= | 250 | b= | 500 | l= | 1500 | [8 empty] | ocynk |  | 2.25 | 6.75
N1 | 84 | 1 | K | Przewód prostokątny | a= | 250 | b= | 500 | l= | 890 | [8 empty] | ocynk |  | 1.34 | 1.34
N1 | 85 | 2 | BS | Łuk symetryczny | alfa= | 90 | a= | 500 | b= | 250 | e= | 50 | f= | 50 | r= | 100 |  |  | ocynk |  | 0.97 | 1.95
N1 | 86 | 1 | K | Przewód prostokątny | a= | 500 | b= | 250 | l= | 3000 | [8 empty] | ocynk |  | 4.5 | 4.5
N1 | 87 | 1 | FLEX | Przewód elastyczny | d= | 125 | l= | 1.11 m | [10 empty] | aluminium | naturalny | 0.44 | 0.44
N1 | 88 | 1 | TUBE* | Przewód okrągły | d1= | 125 | l1= | 0.67 m | [10 empty] | ocynk |  | 0.26 | 0.26
N1 | 89 | 1 | RA | Asymetryczne przejście koło/prostokąt | a= | 160 | b= | 160 | d= | 125 | g= | 40 | l= | 100 | e= | -18 | f= | -35 | ocynk |  | 0.05 | 0.05
N1 | 90 | 1 | TR2* | Trójnik prosty z okrągłym odejściem | a= | 160 | b= | 160 | d= | 125 | l= | 325 | e= | 163 | f= | 80 |  |  | ocynk |  | 0.24 | 0.24
N1 | 91 | 1 | FLEX | Przewód elastyczny | d= | 125 | l= | 1.21 m | [10 empty] | aluminium | naturalny | 0.47 | 0.47
N1 | 92 | 1 | K | Przewód prostokątny | a= | 160 | b= | 160 | l= | 1236 | [8 empty] | ocynk |  | 0.79 | 0.79
N1 | 93 | 1 | K | Przewód prostokątny | a= | 160 | b= | 160 | l= | 1500 | [8 empty] | ocynk |  | 0.96 | 0.96
N1 | 94 | 1 | UA | Redukcja asymetryczna | a= | 200 | b= | 160 | c= | 160 | d= | 160 | l= | 100 | e= | 0 | f= | -40 | ocynk |  | 0.07 | 0.07
N1 | 95 | 2 | TR2* | Trójnik prosty z okrągłym odejściem | a= | 200 | b= | 160 | d= | 125 | l= | 325 | e= | 163 | f= | 100 |  |  | ocynk |  | 0.27 | 0.53
N1 | 96 | 1 | FLEX | Przewód elastyczny | d= | 125 | l= | 1.10 m | [10 empty] | aluminium | naturalny | 0.43 | 0.43
N1 | 97 | 1 | FLEX | Przewód elastyczny | d= | 125 | l= | 0.61 m | [10 empty] | aluminium | naturalny | 0.24 | 0.24
N1 | 98 | 1 | K | Przewód prostokątny | a= | 200 | b= | 160 | l= | 1468 | [8 empty] | ocynk |  | 1.06 | 1.06
N1 | 99 | 1 | UA | Redukcja asymetryczna | a= | 200 | b= | 200 | c= | 200 | d= | 160 | l= | 100 | e= | -20 | f= | 0 | ocynk |  | 0.08 | 0.08
N1 | 100 | 1 | TR2* | Trójnik prosty z okrągłym odejściem | a= | 200 | b= | 200 | d= | 125 | l= | 325 | e= | 163 | f= | 100 |  |  | ocynk |  | 0.29 | 0.29
N1 | 101 | 1 | FLEX | Przewód elastyczny | d= | 125 | l= | 0.60 m | [10 empty] | aluminium | naturalny | 0.24 | 0.24
N1 | 103 | 2 | RD1* | Przepustnica prostokątna | a= | 200 | b= | 200 | l= | 200 | [8 empty] | ocynk |  | 0
N1 | 104 | 1 | K | Przewód prostokątny | a= | 200 | b= | 200 | l= | 376 | [8 empty] | ocynk |  | 0.3 | 0.3
N1 | 105 | 1 | K | Przewód prostokątny | a= | 200 | b= | 200 | l= | 1500 | [8 empty] | ocynk |  | 1.2 | 1.2
N1 | 106 | 1 | K | Przewód prostokątny | a= | 200 | b= | 200 | l= | 179 | [8 empty] | ocynk |  | 0.14 | 0.14
N1 | 107 | 1 | K | Przewód prostokątny | a= | 200 | b= | 200 | l= | 475 | [8 empty] | ocynk |  | 0.38 | 0.38
N1 | 108 | 1 | K | Przewód prostokątny | a= | 200 | b= | 200 | l= | 600 | [8 empty] | ocynk |  | 0.48 | 0.48
N1 | 109 | 1 | UA | Redukcja asymetryczna | a= | 200 | b= | 200 | c= | 100 | d= | 400 | l= | 200 | e= | 100 | f= | 0 | ocynk |  | 0.22 | 0.22
N1 | 110 | 1 | EA | Odsadzka asymetryczna | a= | 400 | b= | 100 | d= | 100 | e= | 50 | l= | 356 |  |  |  |  | ocynk |  | 0.36 | 0.36
N1 | 111 | 1 | K | Przewód prostokątny | a= | 100 | b= | 400 | l= | 750 | [8 empty] | ocynk |  | 0.75 | 0.75
N1 | 112 | 1 | UA | Redukcja asymetryczna | a= | 250 | b= | 500 | c= | 100 | d= | 400 | l= | 250 | e= | -50 | f= | -150 | ocynk |  | 0.38 | 0.38
N1 | 113 | 1 | TR1* | Trójnik prosty z prostokątnym odejściem | a= | 250 | b= | 500 | g= | 125 | h= | 750 | l= | 950 | e= | 475 | f= | 63 | ocynk |  | 1.6 | 1.6
[5 empty] | l3= | 100
N1 | 114 | 1 | RD1* | Przepustnica prostokątna | a= | 125 | b= | 750 | l= | 200 | [8 empty] | ocynk |  | 0
N1 | 115 | 1 | K | Przewód prostokątny | a= | 125 | b= | 750 | l= | 450 | [8 empty] | ocynk |  | 0.79 | 0.79
N1 | 116 | 1 | TR1* | Trójnik prosty z prostokątnym odejściem | a= | 125 | b= | 750 | g= | 125 | h= | 225 | l= | 425 | e= | 213 | f= | 63 | ocynk |  | 0.81 | 0.81
[5 empty] | l3= | 100
N1 | 117 | 1 | RG1*+SV+DA2 | Kratka wentylacyjna prostokątna | L= | 225 | H= | 125 | k= | --------- | [8 empty] | stal | RAL 9010 | 0
N1 | 118 | 1 | K | Przewód prostokątny | a= | 125 | b= | 750 | l= | 750 | [8 empty] | ocynk |  | 1.31 | 1.31
N1 | 119 | 1 | K | Przewód prostokątny | a= | 125 | b= | 750 | l= | 295 | [8 empty] | ocynk |  | 0.52 | 0.52
N1 | 120 | 1 | UA | Redukcja asymetryczna | a= | 125 | b= | 750 | c= | 200 | d= | 500 | l= | 375 | e= | -125 | f= | 75 | ocynk |  | 0.69 | 0.69
N1 | 121 | 1 | BS | Łuk symetryczny | alfa= | 90 | a= | 200 | b= | 500 | e= | 50 | f= | 50 | r= | 100 |  |  | ocynk |  | 1.46 | 1.46
N1 | 122 | 1 | EA | Odsadzka asymetryczna | a= | 500 | b= | 200 | d= | 200 | e= | 50 | l= | 317 |  |  |  |  | ocynk |  | 0.45 | 0.45
N1 | 126 | 3 | BS | Łuk symetryczny | alfa= | 90 | a= | 200 | b= | 500 | e= | 50 | f= | 50 | r= | 100 |  |  | ocynk |  | 1.46 | 4.38
N1 | 128 | 1 | K | Przewód prostokątny | a= | 200 | b= | 500 | l= | 1500 | [8 empty] | ocynk |  | 2.1 | 2.1
N1 | 129 | 2 | TR2* | Trójnik prosty z okrągłym odejściem | a= | 200 | b= | 500 | d= | 200 | l= | 400 | e= | 200 | f= | 100 |  |  | ocynk |  | 0.61 | 1.22
N1 | 130 | 1 | FLEX | Przewód elastyczny | d= | 200 | l= | 0.51 m | [10 empty] | aluminium | naturalny | 0.32 | 0.32
N1 | 131 | 1 | FLEX | Przewód elastyczny | d= | 200 | l= | 0.78 m | [10 empty] | aluminium | naturalny | 0.49 | 0.49
N1 | 132 | 1 | K | Przewód prostokątny | a= | 200 | b= | 500 | l= | 1234 | [8 empty] | ocynk |  | 1.73 | 1.73
N1 | 133 | 1 | UA | Redukcja asymetryczna | a= | 200 | b= | 500 | c= | 200 | d= | 400 | l= | 250 | e= | -50 | f= | 0 | ocynk |  | 0.36 | 0.36
N1 | 134 | 1 | UA | Redukcja asymetryczna | a= | 200 | b= | 400 | c= | 200 | d= | 300 | l= | 200 | e= | -50 | f= | 0 | ocynk |  | 0.25 | 0.25
N1 | 135 | 1 | K | Przewód prostokątny | a= | 200 | b= | 400 | l= | 1500 | [8 empty] | ocynk |  | 1.8 | 1.8
N1 | 136 | 1 | TR2* | Trójnik prosty z okrągłym odejściem | a= | 200 | b= | 400 | d= | 200 | l= | 400 | e= | 200 | f= | 100 |  |  | ocynk |  | 0.53 | 0.53
N1 | 137 | 1 | FLEX | Przewód elastyczny | d= | 200 | l= | 0.59 m | [10 empty] | aluminium | naturalny | 0.37 | 0.37
N1 | 138 | 1 | K | Przewód prostokątny | a= | 200 | b= | 300 | l= | 1483 | [8 empty] | ocynk |  | 1.48 | 1.48
N1 | 139 | 1 | FLEX | Przewód elastyczny | d= | 160 | l= | 0.89 m | [10 empty] | aluminium | naturalny | 0.45 | 0.45
N1 | 140 | 5 | CD1*+DA2 | Anemostat okrągły | D2= | 160 | [12 empty] | stal |  | 0
N1 | 141 | 1 | K | Przewód prostokątny | a= | 200 | b= | 300 | l= | 1359 | [8 empty] | ocynk |  | 1.36 | 1.36
N1 | 142 | 1 | UA | Redukcja asymetryczna | a= | 200 | b= | 300 | c= | 200 | d= | 200 | l= | 150 | e= | -50 | f= | 0 | ocynk |  | 0.16 | 0.16
N1 | 143 | 1 | TR2* | Trójnik prosty z okrągłym odejściem | a= | 200 | b= | 200 | d= | 160 | l= | 360 | e= | 180 | f= | 100 |  |  | ocynk |  | 0.33 | 0.33
N1 | 144 | 1 | FLEX | Przewód elastyczny | d= | 160 | l= | 1.18 m | [10 empty] | aluminium | naturalny | 0.59 | 0.59
N1 | 145 | 1 | K | Przewód prostokątny | a= | 200 | b= | 200 | l= | 1364 | [8 empty] | ocynk |  | 1.09 | 1.09
N1 | 146 | 1 | RA | Asymetryczne przejście koło/prostokąt | a= | 200 | b= | 200 | d= | 200 | g= | 40 | l= | 100 | e= | 0 | f= | 0 | ocynk |  | 0.08 | 0.08
N1 | 147 | 4 | ATE | Symetryczny trójnik 90 stopni | d1= | 200 | d3= | 160 | l1= | 260 | [8 empty] | ocynk |  | 0.31 | 1.24
N1 | 148 | 1 | FLEX | Przewód elastyczny | d= | 160 | l= | 0.92 m | [10 empty] | aluminium | naturalny | 0.46 | 0.46
N1 | 149 | 2 | BGE | Kolano prasowane | alfa= | 90 | r= | 0.8 | d1= | 200 | [8 empty] | ocynk |  | 0.26 | 0.51
N1 | 150 | 1 | TUBE* | Przewód okrągły | d1= | 200 | l1= | 0.81 m | [10 empty] | ocynk |  | 0.51 | 0.51
N1 | 151 | 1 | TUBE* | Przewód okrągły | d1= | 200 | l1= | 1.00 m | [10 empty] | ocynk |  | 0.63 | 0.63
N1 | 152 | 1 | FLEX | Przewód elastyczny | d= | 160 | l= | 0.83 m | [10 empty] | aluminium | naturalny | 0.42 | 0.42
N1 | 153 | 1 | TUBE* | Przewód okrągły | d1= | 200 | l1= | 0.50 m | [10 empty] | ocynk |  | 0.31 | 0.31
N1 | 154 | 1 | TUBE* | Przewód okrągły | d1= | 200 | l1= | 0.95 m | [10 empty] | ocynk |  | 0.6 | 0.6
N1 | 155 | 1 | FLEX | Przewód elastyczny | d= | 160 | l= | 0.93 m | [10 empty] | aluminium | naturalny | 0.47 | 0.47
N1 | 156 | 1 | UAE | Redukcja asymetryczna | d1= | 200 | d2= | 100 | l1= | 167 | [8 empty] | ocynk |  | 0.17 | 0.17
N1 | 157 | 1 | TUBE* | Przewód okrągły | d1= | 100 | l1= | 0.88 m | [10 empty] | ocynk |  | 0.28 | 0.28
N1 | 158 | 3 | BGE | Kolano prasowane | alfa= | 90 | r= | 0.8 | d1= | 100 | [8 empty] | ocynk |  | 0.06 | 0.19
N1 | 159 | 1 | TUBE* | Przewód okrągły | d1= | 100 | l1= | 0.42 m | [10 empty] | ocynk |  | 0.13 | 0.13
N1 | 160 | 2 | TUBE* | Przewód okrągły | d1= | 100 | l1= | 1.00 m | [10 empty] | ocynk |  | 0.31 | 0.63
N1 | 161 | 1 | TUBE* | Przewód okrągły | d1= | 100 | l1= | 0.81 m | [10 empty] | ocynk |  | 0.25 | 0.25
N1 | 162 | 1 | ATE | Symetryczny trójnik 90 stopni | d1= | 100 | d3= | 100 | l1= | 190 | [8 empty] | ocynk |  | 0.13 | 0.13
N1 | 163 | 1 | TUBE* | Przewód okrągły | d1= | 100 | l1= | 0.34 m | [10 empty] | ocynk |  | 0.11 | 0.11
N1 | 164 | 1 | FLEX | Przewód elastyczny | d= | 100 | l= | 0.49 m | [10 empty] | aluminium | naturalny | 0.15 | 0.15
N1 | 165 | 2 | CD1*+DA2 | Anemostat okrągły | D2= | 100 | [12 empty] | stal |  | 0
N1 | 166 | 1 | TUBE* | Przewód okrągły | d1= | 100 | l1= | 0.85 m | [10 empty] | ocynk |  | 0.27 | 0.27
N1 | 167 | 1 | VV1* | Zawór wentylacyjny | D= | 100 | [12 empty] | stal |  | 0
N1 | 168 | 1 | UA | Redukcja asymetryczna | a= | 250 | b= | 600 | c= | 250 | d= | 500 | l= | 300 | e= | -50 | f= | 0 | ocynk |  | 0.52 | 0.52
N1 | 169 | 1 | K | Przewód prostokątny | a= | 250 | b= | 600 | l= | 1500 | [8 empty] | ocynk |  | 2.55 | 2.55
N1 | 170 | 1 | K | Przewód prostokątny | a= | 250 | b= | 600 | l= | 602 | [8 empty] | ocynk |  | 1.02 | 1.02
N1 | 171 | 1 | TR2* | Trójnik prosty z okrągłym odejściem | a= | 250 | b= | 600 | d= | 160 | l= | 360 | e= | 180 | f= | 125 |  |  | ocynk |  | 0.65 | 0.65
N1 | 172 | 1 | TUBE* | Przewód okrągły | d1= | 160 | l1= | 0.55 m | [10 empty] | ocynk |  | 0.28 | 0.28
N1 | 173 | 1 | CD1*+0 | Przepustnica okrągła | d= | 160 | l= | 160 | [10 empty] | ocynk |  | 0
N1 | 174 | 1 | TUBE* | Przewód okrągły | d1= | 160 | l1= | 0.09 m | [10 empty] | ocynk |  | 0.04 | 0.04
N1 | 175 | 1 | CG1*+SV+DA2 | Kratka wentylacyjna na kanały okrągłe | L= | 125 | H= | 75 | D= | 160 | [8 empty] | stal |  | 0
N1 | 176 | 1 | TUBE* | Przewód okrągły | d1= | 125 | l1= | 0.15 m | [10 empty] | ocynk |  | 0.06 | 0.06
N1 | 177 | 1 | TUBE* | Przewód okrągły | d1= | 125 | l1= | 0.55 m | [10 empty] | ocynk |  | 0.21 | 0.21
N1 | 178 | 1 | CG1*+SV+DA2 | Kratka wentylacyjna na kanały okrągłe | L= | 125 | H= | 75 | D= | 126 | [8 empty] | stal |  | 0
N1 | 179 | 1 | UAE | Redukcja asymetryczna | d1= | 125 | d2= | 100 | l1= | 64 | [8 empty] | ocynk |  | 0.06 | 0.06
N1 | 180 | 1 | TUBE* | Przewód okrągły | d1= | 100 | l1= | 0.47 m | [10 empty] | ocynk |  | 0.15 | 0.15
N1 | 181 | 1 | TUBE* | Przewód okrągły | d1= | 100 | l1= | 0.86 m | [10 empty] | ocynk |  | 0.27 | 0.27
N1 | 182 | 1 | TUBE* | Przewód okrągły | d1= | 100 | l1= | 0.69 m | [10 empty] | ocynk |  | 0.22 | 0.22
N1 | 183 | 1 | TUBE* | Przewód okrągły | d1= | 100 | l1= | 0.48 m | [10 empty] | ocynk |  | 0.15 | 0.15
N1 | 184 | 1 | FLEX | Przewód elastyczny | d= | 100 | l= | 0.80 m | [10 empty] | aluminium | naturalny | 0.25 | 0.25
N1 | 185 | 1 | UA | Redukcja asymetryczna | a= | 250 | b= | 600 | c= | 300 | d= | 600 | l= | 300 | e= | 0 | f= | 0 | ocynk |  | 0.54 | 0.54
N1 | 186 | 1 | K | Przewód prostokątny | a= | 300 | b= | 600 | l= | 1069 | [8 empty] | ocynk |  | 1.92 | 1.92
N1 | 187 | 1 | BS | Łuk symetryczny | alfa= | 90 | a= | 300 | b= | 600 | e= | 50 | f= | 50 | r= | 100 |  |  | ocynk |  | 2.16 | 2.16
N1 | 188 | 1 | K | Przewód prostokątny | a= | 300 | b= | 600 | l= | 381 | [8 empty] | ocynk |  | 0.69 | 0.69
N1 | 189 | 1 | TG | Trójnik prostokątny prosty | a= | 600 | b= | 300 | d= | 160 | h= | 300 | e= | 270 | f= | 150 | r= | 100 | ocynk |  | 1.8 | 1.8
[5 empty] | l= | 730
N1 | 190 | 1 | UA | Redukcja asymetryczna | a= | 160 | b= | 600 | c= | 160 | d= | 200 | l= | 300 | e= | 0 | f= | 0 | ocynk |  | 0.76 | 0.76
N1 | 191 | 1 | RD1* | Przepustnica prostokątna | a= | 200 | b= | 160 | l= | 200 | [8 empty] | ocynk |  | 0
N1 | 192 | 1 | BS | Łuk symetryczny | alfa= | 90 | a= | 200 | b= | 160 | e= | 50 | f= | 50 | r= | 100 |  |  | ocynk |  | 0.37 | 0.37
N1 | 193 | 1 | RG1* | Kratka wentylacyjna prostokątna | L= | 160 | H= | 200 | k= | --------- | [8 empty] | stal | RAL 9010 | 0
N1 | 194 | 1 | K | Przewód prostokątny | a= | 600 | b= | 300 | l= | 3000 | [8 empty] | ocynk |  | 5.4 | 5.4
N1 | 195 | 1 | RG1* | Kratka wentylacyjna prostokątna | L= | 200 | H= | 200 | k= | --------- | [8 empty] | stal | RAL 9010 | 0
N1 | 196 | 2 | K | Przewód prostokątny | a= | 200 | b= | 200 | l= | 3000 | [8 empty] | ocynk |  | 2.4 | 4.8
N1 | 197 | 1 | FLEX | Przewód elastyczny | d= | 160 | l= | 0.72 m | [10 empty] | aluminium | naturalny | 0.36 | 0.36
N1 | 198 | 1 | RA | Asymetryczne przejście koło/prostokąt | a= | 200 | b= | 200 | d= | 160 | g= | 40 | l= | 100 | e= | -20 | f= | 0 | ocynk |  | 0.08 | 0.08
N1 | 199 | 1 | TR1* | Trójnik prosty z prostokątnym odejściem | a= | 200 | b= | 200 | g= | 200 | h= | 200 | l= | 400 | e= | 200 | f= | 100 | ocynk |  | 0.4 | 0.4
[5 empty] | l3= | 100
N1 | 200 | 1 | K | Przewód prostokątny | a= | 200 | b= | 200 | l= | 297 | [8 empty] | ocynk |  | 0.24 | 0.24
N1 | 201 | 1 | RS | Symetryczne przejście koło/prostokąt | a= | 200 | b= | 200 | d= | 200 | g= | 40 | l= | 200 |  |  |  |  | ocynk |  | 0.16 | 0.16
N1 | 202 | 1 | TUBE* | Przewód okrągły | d1= | 200 | l1= | 0.30 m | [10 empty] | ocynk |  | 0.19 | 0.19
N1 | 203 | 1 | TUBE* | Przewód okrągły | d1= | 200 | l1= | 0.80 m | [10 empty] | ocynk |  | 0.5 | 0.5
N1 | 204 | 1 | FLEX | Przewód elastyczny | d= | 160 | l= | 0.29 m | [10 empty] | aluminium | naturalny | 0.15 | 0.15
N1 | 205 | 1 | UAE | Redukcja asymetryczna | d1= | 200 | d2= | 160 | l1= | 85 | [8 empty] | ocynk |  | 0.11 | 0.11
N1 | 206 | 1 | TUBE* | Przewód okrągły | d1= | 160 | l1= | 0.61 m | [10 empty] | ocynk |  | 0.31 | 0.31
N1 | 207 | 1 | FLEX | Przewód elastyczny | d= | 160 | l= | 0.63 m | [10 empty] | aluminium | naturalny | 0.31 | 0.31
N1 | 208 | 2 | RG1* | Kratka wentylacyjna prostokątna | L= | 286 | H= | 184 | [10 empty] | stal | RAL 9010 | 0
N1 | 209 | 1 | EA | Odsadzka asymetryczna | a= | 250 | b= | 500 | d= | 500 | e= | 336 | l= | 841 |  |  |  |  | ocynk |  | 1.36 | 1.36
N1 | 210 | 1 | FLEX | Przewód elastyczny | d= | 125 | l= | 1.08 m | [10 empty] | aluminium | naturalny | 0.43 | 0.43
N1 | 211 | 1 | FLEX | Przewód elastyczny | d= | 125 | l= | 0.44 m | [10 empty] | aluminium | naturalny | 0.17 | 0.17
N1 | 212 | 1 | K | Przewód prostokątny | a= | 150 | b= | 200 | l= | 240 | [8 empty] | ocynk |  | 0.17 | 0.17
N1 | 213 | 1 | DCSD*+EI60+Wyzwalacz topikowy | Kanałowa klapa wentylacji pożarowej | d= | 160 | l= | 160 | [12 empty] | 0
N1 | 214 | 1 | TUBE* | Przewód okrągły | d1= | 160 | l1= | 0.16 m | [10 empty] | ocynk |  | 0.08 | 0.08
N1 | 215 | 1 | K | Przewód prostokątny | a= | 200 | b= | 250 | l= | 1350 | [8 empty] | ocynk |  | 1.22 | 1.22
N1 | 216 | 1 | ES | Odsadzka symetryczna | a= | 250 | b= | 200 | e= | 300 | l= | 600 | [6 empty] | ocynk |  | 0.6 | 0.6
N1 | 217 | 2 | K | Przewód prostokątny | a= | 200 | b= | 250 | l= | 1500 | [8 empty] | ocynk |  | 1.35 | 2.7
N1 | 218 | 1 | ES | Odsadzka symetryczna | a= | 250 | b= | 200 | e= | 300 | l= | 672 | [6 empty] | ocynk |  | 0.66 | 0.66
N1 | 219 | 1 | K | Przewód prostokątny | a= | 200 | b= | 250 | l= | 850 | [8 empty] | ocynk |  | 0.77 | 0.77
N1 | 222 | 1 | K | Przewód prostokątny | a= | 250 | b= | 600 | l= | 446 | [8 empty] | ocynk |  | 0.76 | 0.76
N1 | 223 | 1 | TUBE* | Przewód okrągły | d1= | 160 | l1= | 1.32 m | [10 empty] | ocynk |  | 0.67 | 0.67
N1 | 224 | 1 | K | Przewód prostokątny | a= | 250 | b= | 500 | l= | 205 | [8 empty] | ocynk |  | 0.31 | 0.31
N1 | 225 | 2 | RD1*+PBS+DA1 | Anemostat prostokątny+Skrzynka rozprężna PBS (z króćcem bocznym) | L= | 595 | H= | 595 | D= | 250 | BD= | 350 | k= | 1 |  |  |  |  | stal |  | 0
N1 | 226 | 1 | FLEX | Przewód elastyczny | d= | 250 | l= | 0.76 m | [10 empty] | aluminium | naturalny | 0.59 | 0.59
N1 | 227 | 1 | ATE | Symetryczny trójnik 90 stopni | d1= | 250 | d3= | 250 | l1= | 315 | [8 empty] | ocynk |  | 0.54 | 0.54
N1 | 228 | 1 | CD1*+0 | Przepustnica okrągła | d= | 250 | l= | 250 | [10 empty] | ocynk |  | 0
N1 | 229 | 1 | TR2* | Trójnik prosty z okrągłym odejściem | a= | 250 | b= | 400 | d= | 250 | l= | 450 | e= | 225 | f= | 125 |  |  | ocynk |  | 0.68 | 0.68
N1 | 230 | 1 | UA | Redukcja asymetryczna | a= | 200 | b= | 300 | c= | 250 | d= | 400 | l= | 200 | e= | 0 | f= | 50 | ocynk |  | 0.27 | 0.27
N1 | 231 | 1 | K | Przewód prostokątny | a= | 200 | b= | 300 | l= | 513 | [8 empty] | ocynk |  | 0.51 | 0.51
N1 | 232 | 2 | K | Przewód prostokątny | a= | 200 | b= | 300 | l= | 1500 | [8 empty] | ocynk |  | 1.5 | 3
N1 | 233 | 1 | K | Przewód prostokątny | a= | 250 | b= | 400 | l= | 500 | [8 empty] | ocynk |  | 0.65 | 0.65
N1 | 234 | 1 | FLEX | Przewód elastyczny | d= | 250 | l= | 0.83 m | [10 empty] | aluminium | naturalny | 0.65 | 0.65
N1 | 235 | 1 | K | Przewód prostokątny | a= | 200 | b= | 300 | l= | 866 | [8 empty] | ocynk |  | 0.87 | 0.87
N1 | 236 | 1 | TR2* | Trójnik prosty z okrągłym odejściem | a= | 200 | b= | 300 | d= | 200 | l= | 400 | e= | 200 | f= | 100 |  |  | ocynk |  | 0.45 | 0.45
N1 | 237 | 1 | FLEX | Przewód elastyczny | d= | 200 | l= | 0.68 m | [10 empty] | aluminium | naturalny | 0.43 | 0.43
N1 | 238 | 4 | RD1*+PBS+DA1 | Anemostat prostokątny+Skrzynka rozprężna PBS (z króćcem bocznym) | L= | 301 | H= | 301 | D= | 200 | BD= | 280 | k= | 1 |  |  |  |  | stal |  | 0
N1 | 239 | 1 | K | Przewód prostokątny | a= | 200 | b= | 500 | l= | 1037 | [8 empty] | ocynk |  | 1.45 | 1.45
N1 | 240 | 1 | K | Przewód prostokątny | a= | 200 | b= | 500 | l= | 1403 | [8 empty] | ocynk |  | 1.96 | 1.96
N1 | 216 | 1 | UA | Redukcja asymetryczna | a= | 500 | b= | 600 | c= | 855 | d= | 885 | l= | 443 | e= | 143 | f= | 178 | ocynk |  | 1.66 | 1.66
N1 | 215 | 1 | RFC* | Prostokątny króciec elastyczny | a= | 855 | b= | 885 | l= | 200 | [10 empty] | 0
N1 |  | 2 | MFA | Złączka mufowa | d1= | 250 | [12 empty] | ocynk |  | 0.11 | 0.21
N1 |  | 3 | MFA | Złączka mufowa | d1= | 200 | [12 empty] | ocynk |  | 0.06 | 0.18
N1 |  | 1 | MFA | Złączka mufowa | d1= | 160 | [12 empty] | ocynk |  | 0.05 | 0.05
N1 |  | 2 | MFA | Złączka mufowa | d1= | 125 | [12 empty] | ocynk |  | 0.04 | 0.07
N1 | 217 | 1 | K | Przewód prostokątny | a= | 500 | b= | 600 | l= | 855 | [8 empty] | ocynk |  | 1.88 | 1.88
N1 | 219 | 1 | K | Przewód prostokątny | a= | 500 | b= | 600 | l= | 1500 | [8 empty] | ocynk |  | 3.3 | 3.3
N1 | 220 | 1 | K | Przewód prostokątny | a= | 500 | b= | 600 | l= | 1346 | [8 empty] | ocynk |  | 2.96 | 2.96
N1 | 221 | 1 | BS | Łuk symetryczny | alfa= | 90 | a= | 600 | b= | 500 | e= | 50 | f= | 50 | r= | 100 |  |  | ocynk |  | 2.29 | 2.29
N1 | 218 | 1 | BS | Łuk symetryczny | alfa= | 90 | a= | 500 | b= | 600 | e= | 50 | f= | 50 | r= | 100 |  |  | ocynk |  | 2.64 | 2.64
N1 |  |  |  | Izolacja wełna min. 40mm | [17 empty] | 174.1
N1 |  |  |  | Izolacja wełna min. 80mm | [17 empty] | 14.8
N1 |  |  |  | Płaszcz z blachy kwasoodpornej 0,6mm | [17 empty] | 15

## N2
| Nazwa: | N2
| Typ: | Nawiewny
| Opis: | N2
Sys. | Nr | Szt. | Typ | Nazwa | Wymiary | [13 empty] | Materiał | Kolor | Pow. [m2] | Pow. całk. [m2] | Uwagi
N2 | 1 | 2 | CD1*+DA2 | Anemostat okrągły | D2= | 160 | [12 empty] | stal |  | 0
N2 | 2 | 1 | FLEX | Przewód elastyczny | d= | 160 | l= | 0.77 m | [10 empty] | aluminium | naturalny | 0.39 | 0.39
N2 | 3 | 3 | TUBE* | Przewód okrągły | d1= | 160 | l1= | 1.00 m | [10 empty] | ocynk |  | 0.5 | 1.51
N2 | 4 | 2 | RS | Symetryczne przejście koło/prostokąt | a= | 200 | b= | 200 | d= | 160 | g= | 40 | l= | 200 |  |  |  |  | ocynk |  | 0.16 | 0.32
N2 | 5 | 2 | TR2* | Trójnik prosty z okrągłym odejściem | a= | 200 | b= | 200 | d= | 160 | l= | 360 | e= | 180 | f= | 100 |  |  | ocynk |  | 0.33 | 0.66
N2 | 6 | 1 | FLEX | Przewód elastyczny | d= | 160 | l= | 0.48 m | [10 empty] | aluminium | naturalny | 0.24 | 0.24
N2 | 7 | 1 | TR1* | Trójnik prosty z prostokątnym odejściem | a= | 200 | b= | 200 | g= | 200 | h= | 200 | l= | 400 | e= | 200 | f= | 100 | ocynk |  | 0.4 | 0.4
[5 empty] | l3= | 100
N2 | 9 | 1 | RS | Symetryczne przejście koło/prostokąt | a= | 200 | b= | 200 | d= | 125 | g= | 40 | l= | 200 |  |  |  |  | ocynk |  | 0.16 | 0.16
N2 | 10 | 1 | TUBE* | Przewód okrągły | d1= | 125 | l1= | 0.19 m | [10 empty] | ocynk |  | 0.07 | 0.07
N2 | 11 | 1 | FLEX | Przewód elastyczny | d= | 125 | l= | 0.99 m | [10 empty] | aluminium | naturalny | 0.39 | 0.39
N2 | 12 | 2 | CD1*+DA2 | Anemostat okrągły | D2= | 125 | [12 empty] | stal |  | 0
N2 | 13 | 1 | UA | Redukcja asymetryczna | a= | 100 | b= | 280 | c= | 200 | d= | 200 | l= | 140 | e= | -40 | f= | 0 | ocynk |  | 0.11 | 0.11
N2 | 14 | 1 | K | Przewód prostokątny | a= | 200 | b= | 200 | l= | 1318 | [8 empty] | ocynk |  | 1.05 | 1.05
N2 | 15 | 10 | K | Przewód prostokątny | a= | 100 | b= | 280 | l= | 1500 | [8 empty] | ocynk |  | 1.14 | 11.4
N2 | 16 | 1 | K | Przewód prostokątny | a= | 100 | b= | 280 | l= | 1359 | [8 empty] | ocynk |  | 1.03 | 1.03
N2 | 17 | 1 | FLEX | Przewód elastyczny | d= | 100 | l= | 1.06 m | [10 empty] | aluminium | naturalny | 0.33 | 0.33
N2 | 18 | 3 | BS | Łuk symetryczny | alfa= | 90 | a= | 100 | b= | 280 | e= | 50 | f= | 50 | r= | 100 |  |  | ocynk |  | 0.53 | 1.59
N2 | 19 | 1 | FLEX | Przewód elastyczny | d= | 100 | l= | 1.00 m | [10 empty] | aluminium | naturalny | 0.31 | 0.31
N2 | 20 | 1 | CD1*+0 | Przepustnica okrągła | d= | 100 | l= | 100 | [10 empty] | ocynk |  | 0
N2 | 21 | 1 | UA | Redukcja asymetryczna | a= | 100 | b= | 300 | c= | 100 | d= | 280 | l= | 150 | e= | -10 | f= | 0 | ocynk |  | 0.12 | 0.12
N2 | 22 | 1 | TR2* | Trójnik prosty z okrągłym odejściem | a= | 100 | b= | 300 | d= | 100 | l= | 300 | e= | 150 | f= | 50 |  |  | ocynk |  | 0.27 | 0.27
N2 | 23 | 1 | TUBE* | Przewód okrągły | d1= | 100 | l1= | 0.66 m | [10 empty] | ocynk |  | 0.21 | 0.21
N2 | 24 | 5 | CD1*+0 | Przepustnica okrągła | d= | 100 | l= | 100 | [10 empty] | ocynk |  | 0
N2 | 25 | 1 | BGE | Kolano prasowane | alfa= | 90 | r= | 0.8 | d1= | 100 | [8 empty] | ocynk |  | 0.06 | 0.06
N2 | 26 | 1 | RS | Symetryczne przejście koło/prostokąt | a= | 100 | b= | 100 | d= | 100 | g= | 40 | l= | 100 |  |  |  |  | ocynk |  | 0.04 | 0.04
N2 | 27 | 1 | FLEX | Przewód elastyczny | d= | 100 | l= | 0.58 m | [10 empty] | aluminium | naturalny | 0.18 | 0.18
N2 | 28 | 1 | RD1*+PBS+DA1 | Anemostat prostokątny+Skrzynka rozprężna PBS (z króćcem bocznym) | L= | 301 | H= | 301 | D= | 100 | BD= | 200 | k= | 1 |  |  |  |  | stal |  | 0
N2 | 29 | 1 | K | Przewód prostokątny | a= | 100 | b= | 300 | l= | 1352 | [8 empty] | ocynk |  | 1.08 | 1.08
N2 | 30 | 3 | K | Przewód prostokątny | a= | 100 | b= | 300 | l= | 1500 | [8 empty] | ocynk |  | 1.2 | 3.6
N2 | 31 | 1 | UA | Redukcja asymetryczna | a= | 100 | b= | 400 | c= | 100 | d= | 300 | l= | 200 | e= | 0 | f= | 0 | ocynk |  | 0.22 | 0.22
N2 | 32 | 1 | TR1* | Trójnik prosty z prostokątnym odejściem | a= | 100 | b= | 400 | g= | 100 | h= | 280 | l= | 480 | e= | 240 | f= | 50 | ocynk |  | 0.56 | 0.56
[5 empty] | l3= | 100
N2 | 33 | 1 | RD1* | Przepustnica prostokątna | a= | 100 | b= | 280 | l= | 200 | [8 empty] | ocynk |  | 0
N2 | 34 | 1 | K | Przewód prostokątny | a= | 100 | b= | 280 | l= | 1196 | [8 empty] | ocynk |  | 0.91 | 0.91
N2 | 35 | 1 | K | Przewód prostokątny | a= | 100 | b= | 280 | l= | 1217 | [8 empty] | ocynk |  | 0.92 | 0.92
N2 | 36 | 1 | TR1* | Trójnik prosty z prostokątnym odejściem | a= | 100 | b= | 200 | g= | 100 | h= | 280 | l= | 480 | e= | 240 | f= | 50 | ocynk |  | 0.36 | 0.36
[5 empty] | l3= | 100
N2 | 37 | 3 | K | Przewód prostokątny | a= | 100 | b= | 200 | l= | 1500 | [8 empty] | ocynk |  | 0.9 | 2.7
N2 | 38 | 1 | K | Przewód prostokątny | a= | 100 | b= | 200 | l= | 1200 | [8 empty] | ocynk |  | 0.72 | 0.72
N2 | 39 | 2 | TR2* | Trójnik prosty z okrągłym odejściem | a= | 100 | b= | 200 | d= | 100 | l= | 300 | e= | 150 | f= | 50 |  |  | ocynk |  | 0.21 | 0.41
N2 | 40 | 1 | FLEX | Przewód elastyczny | d= | 100 | l= | 0.67 m | [10 empty] | aluminium | naturalny | 0.21 | 0.21
N2 | 41 | 7 | RD1*+PBS+DA1 | Anemostat prostokątny+Skrzynka rozprężna PBS (z króćcem bocznym) | L= | 245 | H= | 245 | D= | 100 | BD= | 200 | k= | 1 |  |  |  |  | stal |  | 0
N2 | 42 | 2 | UA | Redukcja asymetryczna | a= | 100 | b= | 200 | c= | 100 | d= | 100 | l= | 100 | e= | -50 | f= | 0 | ocynk |  | 0.07 | 0.13
N2 | 43 | 5 | K | Przewód prostokątny | a= | 100 | b= | 100 | l= | 1500 | [8 empty] | ocynk |  | 0.6 | 3
N2 | 44 | 2 | RS | Symetryczne przejście koło/prostokąt | a= | 100 | b= | 100 | d= | 100 | g= | 40 | l= | 100 |  |  |  |  | ocynk |  | 0.04 | 0.08
N2 | 45 | 1 | FLEX | Przewód elastyczny | d= | 100 | l= | 0.98 m | [10 empty] | aluminium | naturalny | 0.31 | 0.31
N2 | 46 | 1 | K | Przewód prostokątny | a= | 100 | b= | 400 | l= | 199 | [8 empty] | ocynk |  | 0.2 | 0.2
N2 | 47 | 1 | K | Przewód prostokątny | a= | 100 | b= | 400 | l= | 1500 | [8 empty] | ocynk |  | 1.5 | 1.5
N2 | 48 | 1 | UA | Redukcja asymetryczna | a= | 100 | b= | 500 | c= | 100 | d= | 400 | l= | 250 | e= | 0 | f= | 0 | ocynk |  | 0.32 | 0.32
N2 | 49 | 2 | TR2* | Trójnik prosty z okrągłym odejściem | a= | 100 | b= | 500 | d= | 100 | l= | 300 | e= | 150 | f= | 50 |  |  | ocynk |  | 0.39 | 0.77
N2 | 50 | 1 | CD1*+DA2 | Anemostat okrągły | D2= | 100 | [12 empty] | stal |  | 0
N2 | 51 | 1 | K | Przewód prostokątny | a= | 100 | b= | 500 | l= | 747 | [8 empty] | ocynk |  | 0.9 | 0.9
N2 | 52 | 1 | K | Przewód prostokątny | a= | 100 | b= | 500 | l= | 1500 | [8 empty] | ocynk |  | 1.8 | 1.8
N2 | 53 | 1 | K | Przewód prostokątny | a= | 100 | b= | 200 | l= | 195 | [8 empty] | ocynk |  | 0.12 | 0.12
N2 | 54 | 1 | K | Przewód prostokątny | a= | 100 | b= | 100 | l= | 549 | [8 empty] | ocynk |  | 0.22 | 0.22
N2 | 55 | 2 | BS | Łuk symetryczny | alfa= | 90 | a= | 100 | b= | 500 | e= | 50 | f= | 50 | r= | 100 |  |  | ocynk |  | 1.25 | 2.5
N2 | 56 | 1 | K | Przewód prostokątny | a= | 100 | b= | 500 | l= | 523 | [8 empty] | ocynk |  | 0.63 | 0.63
N2 | 57 | 1 | FLEX | Przewód elastyczny | d= | 160 | l= | 0.84 m | [10 empty] | aluminium | naturalny | 0.42 | 0.42
N2 | 58 | 1 | K | Przewód prostokątny | a= | 100 | b= | 500 | l= | 1200 | [8 empty] | ocynk |  | 1.44 | 1.44
N2 | 59 | 1 | UA | Redukcja asymetryczna | a= | 100 | b= | 600 | c= | 100 | d= | 500 | l= | 300 | e= | -50 | f= | 0 | ocynk |  | 0.43 | 0.43
N2 | 60 | 1 | TR2* | Trójnik prosty z okrągłym odejściem | a= | 100 | b= | 600 | d= | 100 | l= | 300 | e= | 150 | f= | 50 |  |  | ocynk |  | 0.45 | 0.45
N2 | 61 | 1 | FLEX | Przewód elastyczny | d= | 125 | l= | 0.44 m | [10 empty] | aluminium | naturalny | 0.17 | 0.17
N2 | 62 | 1 | K | Przewód prostokątny | a= | 100 | b= | 600 | l= | 625 | [8 empty] | ocynk |  | 0.88 | 0.88
N2 | 63 | 2 | K | Przewód prostokątny | a= | 100 | b= | 600 | l= | 1500 | [8 empty] | ocynk |  | 2.1 | 4.2
N2 | 64 | 1 | TR1* | Trójnik prosty z prostokątnym odejściem | a= | 200 | b= | 400 | g= | 100 | h= | 600 | l= | 800 | e= | 400 | f= | 50 | ocynk |  | 1.1 | 1.1
[5 empty] | l3= | 100
N2 | 65 | 1 | K | Przewód prostokątny | a= | 200 | b= | 400 | l= | 191 | [8 empty] | ocynk |  | 0.23 | 0.23
N2 | 66 | 1 | UA | Redukcja asymetryczna | a= | 200 | b= | 400 | c= | 200 | d= | 300 | l= | 358 | e= | 0 | f= | 0 | ocynk |  | 0.45 | 0.45
N2 | 67 | 1 | RD1* | Przepustnica prostokątna | a= | 200 | b= | 300 | l= | 200 | [8 empty] | ocynk |  | 0
N2 | 68 | 1 | K | Przewód prostokątny | a= | 200 | b= | 300 | l= | 1500 | [8 empty] | ocynk |  | 1.5 | 1.5
N2 | 69 | 1 | TR2* | Trójnik prosty z okrągłym odejściem | a= | 200 | b= | 300 | d= | 200 | l= | 400 | e= | 200 | f= | 100 |  |  | ocynk |  | 0.45 | 0.45
N2 | 70 | 3 | CD1*+0 | Przepustnica okrągła | d= | 200 | l= | 200 | [10 empty] | ocynk |  | 0
N2 | 71 | 1 | TUBE* | Przewód okrągły | d1= | 200 | l1= | 2.34 m | [10 empty] | ocynk |  | 1.47 | 1.47
N2 | 72 | 3 | ATE | Symetryczny trójnik 90 stopni | d1= | 200 | d3= | 160 | l1= | 260 | [8 empty] | ocynk |  | 0.31 | 0.93
N2 | 73 | 1 | FLEX | Przewód elastyczny | d= | 160 | l= | 0.57 m | [10 empty] | aluminium | naturalny | 0.29 | 0.29
N2 | 74 | 5 | RD1*+PBS+DA1 | Anemostat prostokątny+Skrzynka rozprężna PBS (z króćcem bocznym) | L= | 245 | H= | 245 | D= | 160 | BD= | 260 | k= | 1 |  |  |  |  | stal |  | 0
N2 | 75 | 1 | TUBE* | Przewód okrągły | d1= | 200 | l1= | 1.45 m | [10 empty] | ocynk |  | 0.91 | 0.91
N2 | 76 | 1 | FLEX | Przewód elastyczny | d= | 125 | l= | 0.77 m | [10 empty] | aluminium | naturalny | 0.3 | 0.3
N2 | 77 | 2 | UAE | Redukcja asymetryczna | d1= | 200 | d2= | 160 | l1= | 85 | [8 empty] | ocynk |  | 0.11 | 0.22
N2 | 78 | 1 | TUBE* | Przewód okrągły | d1= | 160 | l1= | 0.47 m | [10 empty] | ocynk |  | 0.23 | 0.23
N2 | 79 | 2 | BGE | Kolano prasowane | alfa= | 90 | r= | 0.8 | d1= | 160 | [8 empty] | ocynk |  | 0.16 | 0.33
N2 | 80 | 1 | FLEX | Przewód elastyczny | d= | 160 | l= | 0.58 m | [10 empty] | aluminium | naturalny | 0.29 | 0.29
N2 | 81 | 1 | UA | Redukcja asymetryczna | a= | 200 | b= | 300 | c= | 160 | d= | 250 | l= | 150 | e= | 0 | f= | 0 | ocynk |  | 0.16 | 0.16
N2 | 82 | 1 | RD1* | Przepustnica prostokątna | a= | 160 | b= | 250 | l= | 200 | [8 empty] | ocynk |  | 0
N2 | 83 | 1 | K | Przewód prostokątny | a= | 160 | b= | 250 | l= | 1300 | [8 empty] | ocynk |  | 1.07 | 1.07
N2 | 84 | 1 | K | Przewód prostokątny | a= | 160 | b= | 250 | l= | 1500 | [8 empty] | ocynk |  | 1.23 | 1.23
N2 | 85 | 1 | K | Przewód prostokątny | a= | 160 | b= | 250 | l= | 885 | [8 empty] | ocynk |  | 0.73 | 0.73
N2 | 86 | 1 | TR2* | Trójnik prosty z okrągłym odejściem | a= | 160 | b= | 250 | d= | 160 | l= | 360 | e= | 180 | f= | 80 |  |  | ocynk |  | 0.34 | 0.34
N2 | 87 | 1 | TUBE* | Przewód okrągły | d1= | 160 | l1= | 1.94 m | [10 empty] | ocynk |  | 0.97 | 0.97
N2 | 88 | 2 | ATE | Symetryczny trójnik 90 stopni | d1= | 160 | d3= | 125 | l1= | 215 | [8 empty] | ocynk |  | 0.21 | 0.43
N2 | 89 | 1 | FLEX | Przewód elastyczny | d= | 125 | l= | 0.67 m | [10 empty] | aluminium | naturalny | 0.26 | 0.26
N2 | 90 | 7 | RD1*+PBS+DA1 | Anemostat prostokątny+Skrzynka rozprężna PBS (z króćcem bocznym) | L= | 245 | H= | 245 | D= | 125 | BD= | 225 | k= | 1 |  |  |  |  | stal |  | 0
N2 | 91 | 2 | UAE | Redukcja asymetryczna | d1= | 160 | d2= | 125 | l1= | 78 | [8 empty] | ocynk |  | 0.08 | 0.17
N2 | 92 | 2 | TUBE* | Przewód okrągły | d1= | 125 | l1= | 0.34 m | [10 empty] | ocynk |  | 0.13 | 0.27
N2 | 93 | 4 | TUBE* | Przewód okrągły | d1= | 125 | l1= | 1.00 m | [10 empty] | ocynk |  | 0.39 | 1.57
N2 | 94 | 2 | BGE | Kolano prasowane | alfa= | 90 | r= | 0.8 | d1= | 125 | [8 empty] | ocynk |  | 0.1 | 0.2
N2 | 95 | 1 | FLEX | Przewód elastyczny | d= | 125 | l= | 0.68 m | [10 empty] | aluminium | naturalny | 0.27 | 0.27
N2 | 96 | 1 | RS | Symetryczne przejście koło/prostokąt | a= | 160 | b= | 250 | d= | 125 | g= | 40 | l= | 250 |  |  |  |  | ocynk |  | 0.21 | 0.21
N2 | 97 | 1 | FLEX | Przewód elastyczny | d= | 125 | l= | 1.30 m | [10 empty] | aluminium | naturalny | 0.51 | 0.51
N2 | 98 | 1 | K | Przewód prostokątny | a= | 200 | b= | 400 | l= | 1265 | [8 empty] | ocynk |  | 1.52 | 1.52
N2 | 99 | 2 | K | Przewód prostokątny | a= | 200 | b= | 400 | l= | 1500 | [8 empty] | ocynk |  | 1.8 | 3.6
N2 | 100 | 1 | K | Przewód prostokątny | a= | 200 | b= | 400 | l= | 855 | [8 empty] | ocynk |  | 1.03 | 1.03
N2 | 101 | 1 | UA | Redukcja asymetryczna | a= | 200 | b= | 400 | c= | 300 | d= | 400 | l= | 200 | e= | 0 | f= | 0 | ocynk |  | 0.28 | 0.28
N2 | 102 | 1 | TR1* | Trójnik prosty z prostokątnym odejściem | a= | 300 | b= | 400 | g= | 300 | h= | 500 | l= | 700 | e= | 350 | f= | 150 | ocynk |  | 1.14 | 1.14
[5 empty] | l3= | 100
N2 | 103 | 1 | K | Przewód prostokątny | a= | 300 | b= | 500 | l= | 895 | [8 empty] | ocynk |  | 1.43 | 1.43
N2 | 104 | 1 | BS | Łuk symetryczny | alfa= | 90 | a= | 500 | b= | 300 | e= | 50 | f= | 20 | r= | 100 |  |  | ocynk |  | 1.12 | 1.12
N2 | 105 | 1 | UA | Redukcja asymetryczna | a= | 200 | b= | 400 | c= | 300 | d= | 400 | l= | 165 | e= | 0 | f= | 100 | ocynk |  | 0.27 | 0.27
N2 | 106 | 1 | K | Przewód prostokątny | a= | 200 | b= | 400 | l= | 650 | [8 empty] | ocynk |  | 0.78 | 0.78
N2 | 107 | 1 | TR2* | Trójnik prosty z okrągłym odejściem | a= | 200 | b= | 400 | d= | 200 | l= | 400 | e= | 200 | f= | 100 |  |  | ocynk |  | 0.53 | 0.53
N2 | 108 | 2 | TUBE* | Przewód okrągły | d1= | 200 | l1= | 0.70 m | [10 empty] | ocynk |  | 0.44 | 0.89
N2 | 109 | 6 | TUBE* | Przewód okrągły | d1= | 200 | l1= | 1.00 m | [10 empty] | ocynk |  | 0.63 | 3.77
N2 | 110 | 1 | TUBE* | Przewód okrągły | d1= | 200 | l1= | 0.80 m | [10 empty] | ocynk |  | 0.5 | 0.5
N2 | 111 | 1 | TUBE* | Przewód okrągły | d1= | 160 | l1= | 0.50 m | [10 empty] | ocynk |  | 0.25 | 0.25
N2 | 112 | 1 | FLEX | Przewód elastyczny | d= | 160 | l= | 1.04 m | [10 empty] | aluminium | naturalny | 0.52 | 0.52
N2 | 113 | 1 | UAE | Redukcja asymetryczna | d1= | 200 | d2= | 125 | l1= | 133 | [8 empty] | ocynk |  | 0.15 | 0.15
N2 | 114 | 1 | TUBE* | Przewód okrągły | d1= | 125 | l1= | 0.41 m | [10 empty] | ocynk |  | 0.16 | 0.16
N2 | 115 | 1 | FLEX | Przewód elastyczny | d= | 125 | l= | 1.05 m | [10 empty] | aluminium | naturalny | 0.41 | 0.41
N2 | 116 | 1 | UA | Redukcja asymetryczna | a= | 200 | b= | 400 | c= | 200 | d= | 335 | l= | 200 | e= | -33 | f= | 0 | ocynk |  | 0.24 | 0.24
N2 | 117 | 1 | K | Przewód prostokątny | a= | 200 | b= | 335 | l= | 1065 | [8 empty] | ocynk |  | 1.14 | 1.14
N2 | 118 | 1 | TR1* | Trójnik prosty z prostokątnym odejściem | a= | 200 | b= | 335 | g= | 100 | h= | 100 | l= | 300 | e= | 150 | f= | 150 | ocynk |  | 0.36 | 0.36
[5 empty] | l3= | 100
N2 | 119 | 1 | K | Przewód prostokątny | a= | 100 | b= | 100 | l= | 938 | [8 empty] | ocynk |  | 0.38 | 0.38
N2 | 120 | 1 | RD1* | Przepustnica prostokątna | a= | 100 | b= | 100 | l= | 200 | [8 empty] | ocynk |  | 0
N2 | 121 | 1 | K | Przewód prostokątny | a= | 100 | b= | 100 | l= | 362 | [8 empty] | ocynk |  | 0.14 | 0.14
N2 | 122 | 1 | VV1* | Zawór wentylacyjny | D= | 100 | [12 empty] | stal |  | 0
N2 | 123 | 1 | BS | Łuk symetryczny | alfa= | 90 | a= | 500 | b= | 300 | e= | 50 | f= | 50 | r= | 100 |  |  | ocynk |  | 1.16 | 1.16
N2 | 124 | 1 | K | Przewód prostokątny | a= | 300 | b= | 500 | l= | 750 | [8 empty] | ocynk |  | 1.2 | 1.2
N2 | 125 | 3 | BS | Łuk symetryczny | alfa= | 90 | a= | 300 | b= | 500 | e= | 50 | f= | 50 | r= | 100 |  |  | ocynk |  | 1.67 | 5
N2 | 126 | 1 | K | Przewód prostokątny | a= | 300 | b= | 500 | l= | 547 | [8 empty] | ocynk |  | 0.88 | 0.88
N2 | 127 | 1 | K | Przewód prostokątny | a= | 300 | b= | 500 | l= | 1500 | [8 empty] | ocynk |  | 2.4 | 2.4
N2 | 128 | 1 | K | Przewód prostokątny | a= | 300 | b= | 500 | l= | 1347 | [8 empty] | ocynk |  | 2.16 | 2.16
N2 | 129 | 1 | UA | Redukcja asymetryczna | a= | 300 | b= | 500 | c= | 550 | d= | 885 | l= | 483 | e= | 193 | f= | 125 | ocynk |  | 1.43 | 1.43
N2 | 130 | 1 | RFC* | Prostokątny króciec elastyczny | a= | 550 | b= | 885 | l= | 200 | [10 empty] | 0
N2 | 131 | 1 | K | Przewód prostokątny | a= | 200 | b= | 335 | l= | 1310 | [8 empty] | ocynk |  | 1.4 | 1.4
N2 | 132 | 5 | K | Przewód prostokątny | a= | 200 | b= | 335 | l= | 1500 | [8 empty] | ocynk |  | 1.61 | 8.03
N2 | 133 | 1 | K | Przewód prostokątny | a= | 200 | b= | 335 | l= | 1461 | [8 empty] | ocynk |  | 1.56 | 1.56
N2 | 134 | 1 | TR2* | Trójnik prosty z okrągłym odejściem | a= | 200 | b= | 335 | d= | 200 | l= | 400 | e= | 200 | f= | 100 |  |  | ocynk |  | 0.48 | 0.48
N2 | 135 | 1 | ATE | Symetryczny trójnik 90 stopni | d1= | 200 | d3= | 125 | l1= | 215 | [8 empty] | ocynk |  | 0.26 | 0.26
N2 | 136 | 1 | FLEX | Przewód elastyczny | d= | 125 | l= | 0.99 m | [10 empty] | aluminium | naturalny | 0.39 | 0.39
N2 | 137 | 1 | TUBE* | Przewód okrągły | d1= | 160 | l1= | 2.77 m | [10 empty] | ocynk |  | 1.39 | 1.39
N2 | 138 | 1 | FLEX | Przewód elastyczny | d= | 125 | l= | 0.77 m | [10 empty] | aluminium | naturalny | 0.3 | 0.3
N2 | 139 | 1 | FLEX | Przewód elastyczny | d= | 160 | l= | 0.74 m | [10 empty] | aluminium | naturalny | 0.37 | 0.37
N2 | 140 | 1 | K | Przewód prostokątny | a= | 200 | b= | 335 | l= | 1247 | [8 empty] | ocynk |  | 1.33 | 1.33
N2 | 141 | 1 | K | Przewód prostokątny | a= | 200 | b= | 335 | l= | 1469 | [8 empty] | ocynk |  | 1.57 | 1.57
N2 | 142 | 1 | TR2* | Trójnik prosty z okrągłym odejściem | a= | 200 | b= | 335 | d= | 160 | l= | 360 | e= | 180 | f= | 100 |  |  | ocynk |  | 0.43 | 0.43
N2 | 143 | 1 | CD1*+0 | Przepustnica okrągła | d= | 160 | l= | 160 | [10 empty] | ocynk |  | 0
N2 | 144 | 1 | FLEX | Przewód elastyczny | d= | 100 | l= | 0.78 m | [10 empty] | aluminium | naturalny | 0.24 | 0.24
N2 | 145 | 3 | RD1*+PBS+DA1 | Anemostat prostokątny+Skrzynka rozprężna PBS (z króćcem bocznym) | L= | 301 | H= | 301 | D= | 160 | BD= | 260 | k= | 1 |  |  |  |  | stal |  | 0
N2 | 146 | 1 | K | Przewód prostokątny | a= | 200 | b= | 335 | l= | 290 | [8 empty] | ocynk |  | 0.31 | 0.31
N2 | 147 | 1 | TR1* | Trójnik prosty z prostokątnym odejściem | a= | 200 | b= | 335 | g= | 125 | h= | 125 | l= | 325 | e= | 163 | f= | 100 | ocynk |  | 0.4 | 0.4
[5 empty] | l3= | 100
N2 | 148 | 1 | RD1* | Przepustnica prostokątna | a= | 125 | b= | 125 | l= | 200 | [8 empty] | ocynk |  | 0
N2 | 149 | 1 | K | Przewód prostokątny | a= | 125 | b= | 125 | l= | 1300 | [8 empty] | ocynk |  | 0.65 | 0.65
N2 | 150 | 2 | K | Przewód prostokątny | a= | 125 | b= | 125 | l= | 1500 | [8 empty] | ocynk |  | 0.75 | 1.5
N2 | 151 | 1 | K | Przewód prostokątny | a= | 125 | b= | 125 | l= | 680 | [8 empty] | ocynk |  | 0.34 | 0.34
N2 | 152 | 1 | RS | Symetryczne przejście koło/prostokąt | a= | 125 | b= | 125 | d= | 125 | g= | 40 | l= | 125 |  |  |  |  | ocynk |  | 0.06 | 0.06
N2 | 153 | 1 | FLEX | Przewód elastyczny | d= | 100 | l= | 0.70 m | [10 empty] | aluminium | naturalny | 0.22 | 0.22
N2 | 154 | 1 | RS | Symetryczne przejście koło/prostokąt | a= | 100 | b= | 200 | d= | 100 | g= | 40 | l= | 200 |  |  |  |  | ocynk |  | 0.12 | 0.12
N2 | 155 | 1 | TUBE* | Przewód okrągły | d1= | 100 | l1= | 2.31 m | [10 empty] | ocynk |  | 0.73 | 0.73
N2 | 156 | 1 | UA | Redukcja asymetryczna | a= | 200 | b= | 335 | c= | 160 | d= | 335 | l= | 168 | e= | 0 | f= | 0 | ocynk |  | 0.18 | 0.18
N2 | 157 | 1 | K | Przewód prostokątny | a= | 160 | b= | 335 | l= | 1500 | [8 empty] | ocynk |  | 1.49 | 1.49
N2 | 158 | 1 | K | Przewód prostokątny | a= | 160 | b= | 335 | l= | 323 | [8 empty] | ocynk |  | 0.32 | 0.32
N2 | 159 | 1 | TR1* | Trójnik prosty z prostokątnym odejściem | a= | 160 | b= | 335 | g= | 100 | h= | 335 | l= | 535 | e= | 268 | f= | 110 | ocynk |  | 0.62 | 0.62
[5 empty] | l3= | 100
N2 | 160 | 1 | K | Przewód prostokątny | a= | 100 | b= | 335 | l= | 1500 | [8 empty] | ocynk |  | 1.3 | 1.3
N2 | 161 | 1 | UA | Redukcja asymetryczna | a= | 335 | b= | 100 | c= | 200 | d= | 200 | l= | 168 | e= | 40 | f= | -68 | ocynk |  | 0.15 | 0.15
N2 | 162 | 1 | RD1* | Przepustnica prostokątna | a= | 200 | b= | 200 | l= | 200 | [8 empty] | ocynk |  | 0
N2 | 163 | 1 | K | Przewód prostokątny | a= | 200 | b= | 200 | l= | 840 | [8 empty] | ocynk |  | 0.67 | 0.67
N2 | 164 | 1 | FLEX | Przewód elastyczny | d= | 160 | l= | 0.62 m | [10 empty] | aluminium | naturalny | 0.31 | 0.31
N2 | 165 | 1 | TUBE* | Przewód okrągły | d1= | 160 | l1= | 1.52 m | [10 empty] | ocynk |  | 0.76 | 0.76
N2 | 166 | 1 | FLEX | Przewód elastyczny | d= | 160 | l= | 1.07 m | [10 empty] | aluminium | naturalny | 0.54 | 0.54
N2 | 167 | 1 | UA | Redukcja asymetryczna | a= | 160 | b= | 335 | c= | 100 | d= | 200 | l= | 168 | e= | -68 | f= | 0 | ocynk |  | 0.18 | 0.18
N2 | 168 | 1 | K | Przewód prostokątny | a= | 100 | b= | 200 | l= | 485 | [8 empty] | ocynk |  | 0.29 | 0.29
N2 | 169 | 1 | TR1* | Trójnik prosty z prostokątnym odejściem | a= | 100 | b= | 200 | g= | 100 | h= | 200 | l= | 400 | e= | 200 | f= | 50 | ocynk |  | 0.3 | 0.3
[5 empty] | l3= | 100
N2 | 170 | 1 | K | Przewód prostokątny | a= | 100 | b= | 200 | l= | 590 | [8 empty] | ocynk |  | 0.35 | 0.35
N2 | 171 | 1 | RS | Symetryczne przejście koło/prostokąt | a= | 100 | b= | 200 | d= | 160 | g= | 40 | l= | 200 |  |  |  |  | ocynk |  | 0.12 | 0.12
N2 | 172 | 1 | FLEX | Przewód elastyczny | d= | 160 | l= | 1.15 m | [10 empty] | aluminium | naturalny | 0.58 | 0.58
N2 | 173 | 1 | TUBE* | Przewód okrągły | d1= | 100 | l1= | 1.50 m | [10 empty] | ocynk |  | 0.47 | 0.47
N2 | 174 | 1 | FLEX | Przewód elastyczny | d= | 100 | l= | 0.90 m | [10 empty] | aluminium | naturalny | 0.28 | 0.28
N2 | 175 | 1 | K | Przewód prostokątny | a= | 100 | b= | 280 | l= | 775 | [8 empty] | ocynk |  | 0.59 | 0.59
N2 | 176 | 1 | K | Przewód prostokątny | a= | 100 | b= | 280 | l= | 768 | [8 empty] | ocynk |  | 0.58 | 0.58
N2 | 177 | 1 | FLEX | Przewód elastyczny | d= | 100 | l= | 1.08 m | [10 empty] | aluminium | naturalny | 0.34 | 0.34
N2 |  | 6 | MFA | Złączka mufowa | d1= | 200 | [12 empty] | ocynk |  | 0.06 | 0.36
N2 |  | 4 | MFA | Złączka mufowa | d1= | 160 | [12 empty] | ocynk |  | 0.05 | 0.19
N2 |  | 7 | MFA | Złączka mufowa | d1= | 100 | [12 empty] | ocynk |  | 0.03 | 0.21
N2 |  |  |  | Izolacja wełna min. 40mm | [17 empty] | 124
N2 |  |  |  | Izolacja wełna min. 80mm | [17 empty] | 14.3
N2 |  |  |  | Płaszcz z blachy kwasoodpornej 0,6mm | [17 empty] | 15

## V1
| Nazwa: | V1
| Typ: | Wyrzutowy
Opis:
Sys. | Nr | Szt. | Typ | Nazwa | Wymiary | [13 empty] | Pow. [m2] | Pow. całk. [m2] | Uwagi
V1 | 1 | 1 | WA | Kolano asymetryczne | alfa= | 90 | a= | 1840 | b= | 760 | d= | 800 | e= | 20 | f= | 20 | r= | 50 | 8.45 | 8.45
V1 | 2 | 1 | RFC* | Prostokątny króciec elastyczny | a= | 1840 | b= | 800 | l= | 155 | [8 empty] | 0
V1 | 3 | 1 | UA | Redukcja asymetryczna | a= | 1840 | b= | 800 | c= | 1600 | d= | 1500 | l= | 2000 | e= | -250 | f= | -606 | 12.61 | 12.61
V1 | 4 | 1 | TR1* | Trójnik prosty z prostokątnym odejściem | a= | 1600 | b= | 1500 | g= | 1450 | h= | 1450 | l= | 1700 | e= | 850 | f= | 800 | 11.12 | 11.12
[5 empty] | l3= | 100
V1 | 5 | 1 | RD1*+Siłownik | Przepustnica prostokątna | a= | 1450 | b= | 1450 | l= | 200 | [8 empty] | 0 |  | siłownik 24V otw/zamkn 3st
V1 | 6 | 1 | RRD1*+0 | Podstawa dachowa prostokątna | a= | 1450 | b= | 1450 | l= | 1000 | A= | 1650 | B= | 1650 |  |  |  |  | 0 | 5.8
V1 | 7 | 1 | BS | Łuk symetryczny | alfa= | 90 | a= | 1450 | b= | 1450 | e= | 50 | f= | 50 | r= | 150 |  |  | 15.15 | 15.15
V1 | 8 | 1 | WG*+RG | Prostokątna czerpnia/wyrzutnia ścienna | a= | 1450 | b= | 1450 | [10 empty] | 0
V1 | 9 | 1 | RD1*+Siłownik | Przepustnica prostokątna | a= | 1600 | b= | 1500 | l= | 200 | [8 empty] | 0 |  | siłownik 24V otw/zamkn 3st
V1 | 10 | 1 | WG*+RG | Prostokątna czerpnia/wyrzutnia ścienna | a= | 1600 | b= | 1500 | [10 empty] | 0
V1 | 11 | 1 | WA | Kolano asymetryczne | alfa= | 90 | a= | 760 | b= | 1240 | d= | 700 | e= | 20 | f= | 20 | r= | 50 | 7.92 | 7.92
V1 | 12 | 1 | RFC* | Prostokątny króciec elastyczny | a= | 760 | b= | 700 | l= | 155 | [8 empty] | 0
V1 | 13 | 1 | UA | Redukcja asymetryczna | a= | 760 | b= | 700 | c= | 1000 | d= | 1200 | l= | 1900 | e= | -150 | f= | 120 | 8.38 | 8.38
V1 | 14 | 1 | TR1* | Trójnik prosty z prostokątnym odejściem | a= | 1000 | b= | 1200 | g= | 1000 | h= | 1000 | l= | 1200 | e= | 600 | f= | 500 | 5.68 | 5.68
[5 empty] | l3= | 100
V1 | 15 | 1 | RD1*+Siłownik | Przepustnica prostokątna | a= | 1000 | b= | 1000 | l= | 200 | [8 empty] | 0 |  | siłownik 24V otw/zamkn 3st
V1 | 16 | 1 | RRD1*+0 | Podstawa dachowa prostokątna | a= | 1000 | b= | 1000 | l= | 1000 | A= | 1200 | B= | 1200 |  |  |  |  | 0 | 4
V1 | 17 | 1 | BS | Łuk symetryczny | alfa= | 90 | a= | 1000 | b= | 1000 | e= | 50 | f= | 50 | r= | 100 |  |  | 7.31 | 7.31
V1 | 18 | 1 | WG*+MF+RG | Prostokątna czerpnia/wyrzutnia ścienna | a= | 1000 | b= | 1000 | [10 empty] | 0
V1 | 19 | 1 | RD1*+Siłownik | Przepustnica prostokątna | a= | 1000 | b= | 1200 | l= | 200 | [8 empty] | 0 |  | siłownik 24V otw/zamkn 3st
V1 | 20 | 1 | WG*+RG | Prostokątna czerpnia/wyrzutnia ścienna | a= | 1000 | b= | 1200 | [10 empty] | 0
V1 | 21 | 7 | Turbowent | Wywietrzak dachowy grawitacyjny z króćcem i przedłużeniem | d= | 300 | l= | 510 | [10 empty] | 0 | 86.42
V1 |  |  |  | Izolacja wełna min. 80mm | [15 empty] | 35.486
V1 |  |  |  | Płaszcz z blachy kwasoodpornej 0,6mm | [15 empty] | 35.486

## W1
| Nazwa: | W1
| Typ: | Wywiewny
| Opis: | W1
Sys. | Nr | Szt. | Typ | Nazwa | Wymiary | [13 empty] | Materiał | Kolor | Pow. [m2] | Pow. całk. [m2]
W1 | 1 | 2 | BS | Łuk symetryczny | alfa= | 90 | a= | 600 | b= | 500 | e= | 50 | f= | 50 | r= | 100 |  |  | ocynk |  | 2.29 | 4.58
W1 | 2 | 6 | K | Przewód prostokątny | a= | 500 | b= | 600 | l= | 1500 | [8 empty] | ocynk |  | 3.3 | 19.8
W1 | 3 | 1 | K | Przewód prostokątny | a= | 500 | b= | 600 | l= | 1283 | [8 empty] | ocynk |  | 2.82 | 2.82
W1 | 4 | 1 | TG | Trójnik prostokątny prosty | a= | 500 | b= | 600 | d= | 600 | h= | 600 | e= | 130 | f= | 150 | r= | 100 | ocynk |  | 2.55 | 2.55
[5 empty] | l= | 1030
W1 | 5 | 1 | UA | Redukcja asymetryczna | a= | 500 | b= | 600 | c= | 200 | d= | 400 | l= | 300 | e= | -100 | f= | 0 | ocynk |  | 0.7 | 0.7
W1 | 6 | 3 | K | Przewód prostokątny | a= | 200 | b= | 400 | l= | 1500 | [8 empty] | ocynk |  | 1.8 | 5.4
W1 | 7 | 1 | K | Przewód prostokątny | a= | 200 | b= | 400 | l= | 1216 | [8 empty] | ocynk |  | 1.46 | 1.46
W1 | 8 | 2 | BS | Łuk symetryczny | alfa= | 90 | a= | 400 | b= | 200 | e= | 50 | f= | 50 | r= | 100 |  |  | ocynk |  | 0.69 | 1.37
W1 | 9 | 1 | UA | Redukcja asymetryczna | a= | 500 | b= | 600 | c= | 500 | d= | 500 | l= | 300 | e= | -50 | f= | 0 | ocynk |  | 0.67 | 0.67
W1 | 10 | 5 | K | Przewód prostokątny | a= | 500 | b= | 500 | l= | 1500 | [8 empty] | ocynk |  | 3 | 15
W1 | 11 | 1 | K | Przewód prostokątny | a= | 500 | b= | 500 | l= | 781 | [8 empty] | ocynk |  | 1.56 | 1.56
W1 | 12 | 1 | TR1* | Trójnik prosty z prostokątnym odejściem | a= | 500 | b= | 500 | g= | 300 | h= | 500 | l= | 700 | e= | 350 | f= | 250 | ocynk |  | 1.56 | 1.56
[5 empty] | l3= | 100
W1 | 13 | 2 | BS | Łuk symetryczny | alfa= | 90 | a= | 300 | b= | 500 | e= | 50 | f= | 50 | r= | 100 |  |  | ocynk |  | 1.67 | 3.33
W1 | 14 | 1 | K | Przewód prostokątny | a= | 300 | b= | 500 | l= | 414 | [8 empty] | ocynk |  | 0.66 | 0.66
W1 | 15 | 1 | UA | Redukcja asymetryczna | a= | 500 | b= | 500 | c= | 250 | d= | 400 | l= | 250 | e= | -50 | f= | 0 | ocynk |  | 0.51 | 0.51
W1 | 16 | 7 | K | Przewód prostokątny | a= | 250 | b= | 400 | l= | 1500 | [8 empty] | ocynk |  | 1.95 | 13.65
W1 | 17 | 1 | K | Przewód prostokątny | a= | 100 | b= | 100 | l= | 185 | [8 empty] | ocynk |  | 0.07 | 0.07
W1 | 18 | 1 | K | Przewód prostokątny | a= | 100 | b= | 100 | l= | 1015 | [8 empty] | ocynk |  | 0.41 | 0.41
W1 | 19 | 1 | DRSD*+EI60+Wyzwalacz topikowy | Kanałowa klapa wentylacji pożarowej | a= | 100 | b= | 100 | l= | 300 | [10 empty] | 0
W1 | 20 | 4 | BS | Łuk symetryczny | alfa= | 90 | a= | 250 | b= | 400 | e= | 50 | f= | 50 | r= | 100 |  |  | ocynk |  | 1.15 | 4.6
W1 | 21 | 2 | BS | Łuk symetryczny | alfa= | 90 | a= | 400 | b= | 250 | e= | 50 | f= | 50 | r= | 100 |  |  | ocynk |  | 0.84 | 1.69
W1 | 22 | 1 | RD1*+PBS+DA1 | Anemostat prostokątny+Skrzynka rozprężna PBS (z króćcem bocznym) | L= | 245 | H= | 245 | D= | 100 | BD= | 200 | k= | 1 |  |  |  |  | stal |  | 0
W1 | 23 | 1 | FLEX | Przewód elastyczny | d= | 100 | l= | 0.78 m | [10 empty] | aluminium | naturalny | 0.24 | 0.24
W1 | 24 | 1 | TR2* | Trójnik prosty z okrągłym odejściem | a= | 100 | b= | 100 | d= | 100 | l= | 300 | e= | 150 | f= | 50 |  |  | ocynk |  | 0.15 | 0.15
W1 | 25 | 3 | BS | Łuk symetryczny | alfa= | 90 | a= | 100 | b= | 100 | e= | 50 | f= | 50 | r= | 100 |  |  | ocynk |  | 0.17 | 0.5
W1 | 26 | 1 | K | Przewód prostokątny | a= | 100 | b= | 100 | l= | 250 | [8 empty] | ocynk |  | 0.1 | 0.1
W1 | 27 | 1 | RG1* | Kratka wentylacyjna prostokątna | L= | 100 | H= | 100 | k= | --------- | [8 empty] | stal | RAL 9010 | 0
W1 | 28 | 3 | K | Przewód prostokątny | a= | 100 | b= | 100 | l= | 1500 | [8 empty] | ocynk |  | 0.6 | 1.8
W1 | 29 | 1 | K | Przewód prostokątny | a= | 100 | b= | 100 | l= | 963 | [8 empty] | ocynk |  | 0.39 | 0.39
W1 | 30 | 1 | K | Przewód prostokątny | a= | 100 | b= | 100 | l= | 1159 | [8 empty] | ocynk |  | 0.46 | 0.46
W1 | 31 | 1 | K | Przewód prostokątny | a= | 100 | b= | 100 | l= | 265 | [8 empty] | ocynk |  | 0.11 | 0.11
W1 | 32 | 1 | UA | Redukcja asymetryczna | a= | 100 | b= | 200 | c= | 100 | d= | 100 | l= | 100 | e= | -50 | f= | 0 | ocynk |  | 0.07 | 0.07
W1 | 33 | 1 | TR1* | Trójnik prosty z prostokątnym odejściem | a= | 100 | b= | 200 | g= | 100 | h= | 200 | l= | 400 | e= | 200 | f= | 50 | ocynk |  | 0.3 | 0.3
[5 empty] | l3= | 100
W1 | 34 | 1 | RS | Symetryczne przejście koło/prostokąt | a= | 100 | b= | 200 | d= | 160 | g= | 40 | l= | 200 |  |  |  |  | ocynk |  | 0.12 | 0.12
W1 | 35 | 1 | FLEX | Przewód elastyczny | d= | 160 | l= | 0.85 m | [10 empty] | aluminium | naturalny | 0.43 | 0.43
W1 | 36 | 7 | RD1*+PBS+DA1 | Anemostat prostokątny+Skrzynka rozprężna PBS (z króćcem bocznym) | L= | 301 | H= | 301 | D= | 160 | BD= | 260 | k= | 1 |  |  |  |  | stal |  | 0
W1 | 37 | 1 | K | Przewód prostokątny | a= | 100 | b= | 200 | l= | 585 | [8 empty] | ocynk |  | 0.35 | 0.35
W1 | 38 | 4 | K | Przewód prostokątny | a= | 100 | b= | 200 | l= | 1500 | [8 empty] | ocynk |  | 0.9 | 3.6
W1 | 39 | 1 | UA | Redukcja asymetryczna | a= | 200 | b= | 200 | c= | 100 | d= | 200 | l= | 100 | e= | 0 | f= | 0 | ocynk |  | 0.08 | 0.08
W1 | 40 | 2 | TR2* | Trójnik prosty z okrągłym odejściem | a= | 200 | b= | 200 | d= | 160 | l= | 360 | e= | 180 | f= | 100 |  |  | ocynk |  | 0.33 | 0.66
W1 | 41 | 1 | FLEX | Przewód elastyczny | d= | 160 | l= | 1.09 m | [10 empty] | aluminium | naturalny | 0.55 | 0.55
W1 | 42 | 1 | K | Przewód prostokątny | a= | 200 | b= | 200 | l= | 1333 | [8 empty] | ocynk |  | 1.07 | 1.07
W1 | 43 | 1 | FLEX | Przewód elastyczny | d= | 160 | l= | 0.99 m | [10 empty] | aluminium | naturalny | 0.5 | 0.5
W1 | 44 | 1 | K | Przewód prostokątny | a= | 200 | b= | 200 | l= | 1378 | [8 empty] | ocynk |  | 1.1 | 1.1
W1 | 45 | 3 | K | Przewód prostokątny | a= | 200 | b= | 200 | l= | 1500 | [8 empty] | ocynk |  | 1.2 | 3.6
W1 | 46 | 1 | UA | Redukcja asymetryczna | a= | 250 | b= | 200 | c= | 200 | d= | 200 | l= | 125 | e= | 0 | f= | 0 | ocynk |  | 0.11 | 0.11
W1 | 47 | 1 | TR2* | Trójnik prosty z okrągłym odejściem | a= | 250 | b= | 200 | d= | 160 | l= | 360 | e= | 180 | f= | 125 |  |  | ocynk |  | 0.36 | 0.36
W1 | 48 | 1 | FLEX | Przewód elastyczny | d= | 160 | l= | 0.54 m | [10 empty] | aluminium | naturalny | 0.27 | 0.27
W1 | 49 | 1 | K | Przewód prostokątny | a= | 250 | b= | 200 | l= | 1042 | [8 empty] | ocynk |  | 0.94 | 0.94
W1 | 50 | 2 | K | Przewód prostokątny | a= | 250 | b= | 200 | l= | 1500 | [8 empty] | ocynk |  | 1.35 | 2.7
W1 | 51 | 1 | K | Przewód prostokątny | a= | 250 | b= | 400 | l= | 1165 | [8 empty] | ocynk |  | 1.51 | 1.51
W1 | 52 | 1 | TR2* | Trójnik prosty z okrągłym odejściem | a= | 250 | b= | 400 | d= | 250 | l= | 450 | e= | 225 | f= | 125 |  |  | ocynk |  | 0.68 | 0.68
W1 | 53 | 1 | CD1*+0 | Przepustnica okrągła | d= | 250 | l= | 250 | [10 empty] | ocynk |  | 0
W1 | 54 | 1 | ATE | Symetryczny trójnik 90 stopni | d1= | 250 | d3= | 250 | l1= | 315 | [8 empty] | ocynk |  | 0.54 | 0.54
W1 | 55 | 1 | FLEX | Przewód elastyczny | d= | 250 | l= | 0.45 m | [10 empty] | aluminium | naturalny | 0.35 | 0.35
W1 | 56 | 2 | RD1*+PBS+DA1 | Anemostat prostokątny+Skrzynka rozprężna PBS (z króćcem bocznym) | L= | 595 | H= | 595 | D= | 250 | BD= | 350 | k= | 1 |  |  |  |  | stal |  | 0
W1 | 57 | 1 | FLEX | Przewód elastyczny | d= | 250 | l= | 0.45 m | [10 empty] | aluminium | naturalny | 0.35 | 0.35
W1 | 58 | 1 | UA | Redukcja asymetryczna | a= | 250 | b= | 200 | c= | 250 | d= | 400 | l= | 351 | e= | 100 | f= | 0 | ocynk |  | 0.46 | 0.46
W1 | 59 | 1 | K | Przewód prostokątny | a= | 250 | b= | 200 | l= | 1425 | [8 empty] | ocynk |  | 1.28 | 1.28
W1 | 60 | 2 | BS | Łuk symetryczny | alfa= | 45 | a= | 250 | b= | 400 | e= | 50 | f= | 50 | r= | 100 |  |  | ocynk |  | 0.64 | 1.28
W1 | 61 | 1 | K | Przewód prostokątny | a= | 250 | b= | 400 | l= | 1172 | [8 empty] | ocynk |  | 1.52 | 1.52
W1 | 62 | 1 | K | Przewód prostokątny | a= | 250 | b= | 400 | l= | 1136 | [8 empty] | ocynk |  | 1.48 | 1.48
W1 | 63 | 1 | K | Przewód prostokątny | a= | 250 | b= | 400 | l= | 411 | [8 empty] | ocynk |  | 0.53 | 0.53
W1 | 64 | 1 | K | Przewód prostokątny | a= | 250 | b= | 400 | l= | 100 | [8 empty] | ocynk |  | 0.13 | 0.13
W1 | 65 | 1 | K | Przewód prostokątny | a= | 250 | b= | 400 | l= | 545 | [8 empty] | ocynk |  | 0.71 | 0.71
W1 | 66 | 1 | K | Przewód prostokątny | a= | 400 | b= | 250 | l= | 3000 | [8 empty] | ocynk |  | 3.9 | 3.9
W1 | 67 | 1 | TUBE* | Przewód okrągły | d1= | 125 | l1= | 2.80 m | [10 empty] | ocynk |  | 1.1 | 1.1
W1 | 68 | 1 | TUBE* | Przewód okrągły | d1= | 125 | l1= | 0.55 m | [10 empty] | ocynk |  | 0.21 | 0.21
W1 | 69 | 1 | CD1*+0 | Przepustnica okrągła | d= | 125 | l= | 125 | [10 empty] | ocynk |  | 0
W1 | 70 | 1 | VV1* | Zawór wentylacyjny | D= | 125 | [12 empty] | stal |  | 0
W1 | 71 | 2 | BGE | Kolano prasowane | alfa= | 90 | r= | 0.8 | d1= | 125 | [8 empty] | ocynk |  | 0.1 | 0.2
W1 | 72 | 1 | TUBE* | Przewód okrągły | d1= | 125 | l1= | 0.65 m | [10 empty] | ocynk |  | 0.25 | 0.25
W1 | 73 | 1 | RA | Asymetryczne przejście koło/prostokąt | a= | 160 | b= | 160 | d= | 125 | g= | 40 | l= | 100 | e= | -18 | f= | 0 | ocynk |  | 0.05 | 0.05
W1 | 74 | 1 | TR2* | Trójnik prosty z okrągłym odejściem | a= | 160 | b= | 160 | d= | 160 | l= | 360 | e= | 180 | f= | 80 |  |  | ocynk |  | 0.27 | 0.27
W1 | 75 | 1 | FLEX | Przewód elastyczny | d= | 160 | l= | 0.36 m | [10 empty] | aluminium | naturalny | 0.18 | 0.18
W1 | 76 | 2 | RD1*+PBS+DA1 | Anemostat prostokątny+Skrzynka rozprężna PBS (z króćcem bocznym) | L= | 245 | H= | 245 | D= | 160 | BD= | 260 | k= | 1 |  |  |  |  | stal |  | 0
W1 | 77 | 1 | K | Przewód prostokątny | a= | 160 | b= | 160 | l= | 911 | [8 empty] | ocynk |  | 0.58 | 0.58
W1 | 78 | 1 | BS | Łuk symetryczny | alfa= | 90 | a= | 160 | b= | 160 | e= | 50 | f= | 50 | r= | 100 |  |  | ocynk |  | 0.33 | 0.33
W1 | 79 | 1 | K | Przewód prostokątny | a= | 160 | b= | 160 | l= | 500 | [8 empty] | ocynk |  | 0.32 | 0.32
W1 | 80 | 1 | K | Przewód prostokątny | a= | 160 | b= | 160 | l= | 1500 | [8 empty] | ocynk |  | 0.96 | 0.96
W1 | 81 | 1 | UA | Redukcja asymetryczna | a= | 200 | b= | 160 | c= | 160 | d= | 160 | l= | 100 | e= | 0 | f= | 0 | ocynk |  | 0.07 | 0.07
W1 | 82 | 1 | TR2* | Trójnik prosty z okrągłym odejściem | a= | 200 | b= | 160 | d= | 160 | l= | 360 | e= | 180 | f= | 100 |  |  | ocynk |  | 0.3 | 0.3
W1 | 83 | 1 | FLEX | Przewód elastyczny | d= | 160 | l= | 0.54 m | [10 empty] | aluminium | naturalny | 0.27 | 0.27
W1 | 84 | 1 | K | Przewód prostokątny | a= | 200 | b= | 160 | l= | 560 | [8 empty] | ocynk |  | 0.4 | 0.4
W1 | 85 | 3 | BS | Łuk symetryczny | alfa= | 90 | a= | 200 | b= | 160 | e= | 50 | f= | 50 | r= | 100 |  |  | ocynk |  | 0.37 | 1.1
W1 | 86 | 1 | K | Przewód prostokątny | a= | 200 | b= | 160 | l= | 1039 | [8 empty] | ocynk |  | 0.75 | 0.75
W1 | 87 | 1 | K | Przewód prostokątny | a= | 200 | b= | 160 | l= | 679 | [8 empty] | ocynk |  | 0.49 | 0.49
W1 | 88 | 1 | K | Przewód prostokątny | a= | 200 | b= | 160 | l= | 1500 | [8 empty] | ocynk |  | 1.08 | 1.08
W1 | 89 | 1 | K | Przewód prostokątny | a= | 200 | b= | 160 | l= | 1118 | [8 empty] | ocynk |  | 0.8 | 0.8
W1 | 90 | 1 | UA | Redukcja asymetryczna | a= | 200 | b= | 160 | c= | 200 | d= | 300 | l= | 150 | e= | 70 | f= | 0 | ocynk |  | 0.15 | 0.15
W1 | 91 | 1 | TR1* | Trójnik prosty z prostokątnym odejściem | a= | 200 | b= | 300 | g= | 125 | h= | 300 | l= | 500 | e= | 250 | f= | 100 | ocynk |  | 0.58 | 0.58
[5 empty] | l3= | 100
W1 | 92 | 1 | K | Przewód prostokątny | a= | 125 | b= | 300 | l= | 251 | [8 empty] | ocynk |  | 0.21 | 0.21
W1 | 93 | 1 | TR2* | Trójnik prosty z okrągłym odejściem | a= | 125 | b= | 300 | d= | 125 | l= | 325 | e= | 163 | f= | 63 |  |  | ocynk |  | 0.31 | 0.31
W1 | 94 | 1 | RD1*+PBS+DA1 | Anemostat prostokątny+Skrzynka rozprężna PBS (z króćcem bocznym) | L= | 301 | H= | 301 | D= | 125 | BD= | 225 | k= | 1 |  |  |  |  | stal |  | 0
W1 | 95 | 1 | UA | Redukcja asymetryczna | a= | 125 | b= | 300 | c= | 100 | d= | 200 | l= | 150 | e= | -50 | f= | -25 | ocynk |  | 0.13 | 0.13
W1 | 96 | 1 | K | Przewód prostokątny | a= | 100 | b= | 200 | l= | 372 | [8 empty] | ocynk |  | 0.22 | 0.22
W1 | 97 | 1 | BS | Łuk symetryczny | alfa= | 90 | a= | 100 | b= | 200 | e= | 50 | f= | 50 | r= | 100 |  |  | ocynk |  | 0.34 | 0.34
W1 | 98 | 1 | RG1*+DA2 | Kratka wentylacyjna prostokątna | L= | 200 | H= | 100 | k= | --------- | [8 empty] | stal | RAL 9010 | 0
W1 | 99 | 1 | FLEX | Przewód elastyczny | d= | 125 | l= | 0.65 m | [10 empty] | aluminium | naturalny | 0.26 | 0.26
W1 | 100 | 1 | K | Przewód prostokątny | a= | 100 | b= | 450 | l= | 1201 | [8 empty] | ocynk |  | 1.32 | 1.32
W1 | 101 | 1 | BS | Łuk symetryczny | alfa= | 90 | a= | 100 | b= | 450 | e= | 50 | f= | 50 | r= | 100 |  |  | ocynk |  | 1.06 | 1.06
W1 | 102 | 1 | K | Przewód prostokątny | a= | 100 | b= | 450 | l= | 1500 | [8 empty] | ocynk |  | 1.65 | 1.65
W1 | 103 | 1 | K | Przewód prostokątny | a= | 100 | b= | 450 | l= | 867 | [8 empty] | ocynk |  | 0.95 | 0.95
W1 | 104 | 1 | UA | Redukcja asymetryczna | a= | 100 | b= | 450 | c= | 200 | d= | 300 | l= | 225 | e= | -75 | f= | 0 | ocynk |  | 0.26 | 0.26
W1 | 105 | 1 | K | Przewód prostokątny | a= | 200 | b= | 300 | l= | 241 | [8 empty] | ocynk |  | 0.24 | 0.24
W1 | 106 | 2 | BS | Łuk symetryczny | alfa= | 90 | a= | 200 | b= | 300 | e= | 50 | f= | 50 | r= | 100 |  |  | ocynk |  | 0.73 | 1.46
W1 | 107 | 1 | K | Przewód prostokątny | a= | 200 | b= | 300 | l= | 1006 | [8 empty] | ocynk |  | 1.01 | 1.01
W1 | 108 | 1 | K | Przewód prostokątny | a= | 200 | b= | 300 | l= | 369 | [8 empty] | ocynk |  | 0.37 | 0.37
W1 | 109 | 1 | UA | Redukcja asymetryczna | a= | 200 | b= | 300 | c= | 100 | d= | 450 | l= | 1000 | e= | 0 | f= | 0 | ocynk |  | 1.11 | 1.11
W1 | 110 | 1 | K | Przewód prostokątny | a= | 200 | b= | 300 | l= | 1500 | [8 empty] | ocynk |  | 1.5 | 1.5
W1 | 111 | 1 | UA | Redukcja asymetryczna | a= | 300 | b= | 500 | c= | 200 | d= | 300 | l= | 250 | e= | 0 | f= | 0 | ocynk |  | 0.51 | 0.51
W1 | 112 | 1 | TR1* | Trójnik prosty z prostokątnym odejściem | a= | 300 | b= | 500 | g= | 200 | h= | 400 | l= | 600 | e= | 300 | f= | 150 | ocynk |  | 1.08 | 1.08
[5 empty] | l3= | 100
W1 | 113 | 1 | K | Przewód prostokątny | a= | 200 | b= | 400 | l= | 959 | [8 empty] | ocynk |  | 1.15 | 1.15
W1 | 114 | 1 | TR2* | Trójnik prosty z okrągłym odejściem | a= | 200 | b= | 250 | d= | 200 | l= | 400 | e= | 200 | f= | 100 |  |  | ocynk |  | 0.41 | 0.41
W1 | 115 | 1 | FLEX | Przewód elastyczny | d= | 200 | l= | 0.65 m | [10 empty] | aluminium | naturalny | 0.41 | 0.41
W1 | 116 | 4 | RD1*+PBS+DA1 | Anemostat prostokątny+Skrzynka rozprężna PBS (z króćcem bocznym) | L= | 301 | H= | 301 | D= | 200 | BD= | 280 | k= | 1 |  |  |  |  | stal |  | 0
W1 | 117 | 1 | K | Przewód prostokątny | a= | 200 | b= | 250 | l= | 1500 | [8 empty] | ocynk |  | 1.35 | 1.35
W1 | 118 | 1 | UA | Redukcja asymetryczna | a= | 200 | b= | 400 | c= | 200 | d= | 250 | l= | 200 | e= | -75 | f= | 0 | ocynk |  | 0.26 | 0.26
W1 | 119 | 3 | TR2* | Trójnik prosty z okrągłym odejściem | a= | 200 | b= | 400 | d= | 200 | l= | 400 | e= | 200 | f= | 100 |  |  | ocynk |  | 0.53 | 1.59
W1 | 120 | 1 | FLEX | Przewód elastyczny | d= | 200 | l= | 0.55 m | [10 empty] | aluminium | naturalny | 0.34 | 0.34
W1 | 121 | 1 | K | Przewód prostokątny | a= | 200 | b= | 400 | l= | 290 | [8 empty] | ocynk |  | 0.35 | 0.35
W1 | 122 | 1 | FLEX | Przewód elastyczny | d= | 200 | l= | 0.55 m | [10 empty] | aluminium | naturalny | 0.34 | 0.34
W1 | 123 | 1 | K | Przewód prostokątny | a= | 200 | b= | 400 | l= | 515 | [8 empty] | ocynk |  | 0.62 | 0.62
W1 | 124 | 1 | FLEX | Przewód elastyczny | d= | 200 | l= | 0.77 m | [10 empty] | aluminium | naturalny | 0.48 | 0.48
W1 | 125 | 1 | UA | Redukcja asymetryczna | a= | 200 | b= | 250 | c= | 200 | d= | 200 | l= | 125 | e= | -25 | f= | 0 | ocynk |  | 0.11 | 0.11
W1 | 126 | 1 | K | Przewód prostokątny | a= | 200 | b= | 200 | l= | 251 | [8 empty] | ocynk |  | 0.2 | 0.2
W1 | 127 | 3 | BS | Łuk symetryczny | alfa= | 90 | a= | 200 | b= | 200 | e= | 50 | f= | 50 | r= | 100 |  |  | ocynk |  | 0.46 | 1.37
W1 | 128 | 1 | K | Przewód prostokątny | a= | 200 | b= | 200 | l= | 229 | [8 empty] | ocynk |  | 0.18 | 0.18
W1 | 129 | 1 | K | Przewód prostokątny | a= | 200 | b= | 200 | l= | 368 | [8 empty] | ocynk |  | 0.29 | 0.29
W1 | 130 | 1 | K | Przewód prostokątny | a= | 200 | b= | 200 | l= | 533 | [8 empty] | ocynk |  | 0.43 | 0.43
W1 | 131 | 1 | TR2* | Trójnik prosty z okrągłym odejściem | a= | 200 | b= | 200 | d= | 200 | l= | 400 | e= | 200 | f= | 100 |  |  | ocynk |  | 0.37 | 0.37
W1 | 132 | 1 | TUBE* | Przewód okrągły | d1= | 200 | l1= | 1.00 m | [10 empty] | ocynk |  | 0.63 | 0.63
W1 | 133 | 1 | TUBE* | Przewód okrągły | d1= | 200 | l1= | 0.56 m | [10 empty] | ocynk |  | 0.35 | 0.35
W1 | 134 | 1 | FLEX | Przewód elastyczny | d= | 200 | l= | 1.02 m | [10 empty] | aluminium | naturalny | 0.64 | 0.64
W1 | 135 | 2 | CD1*+DA2 | Anemostat okrągły | D2= | 200 | [12 empty] | stal |  | 0
W1 | 136 | 1 | RS | Symetryczne przejście koło/prostokąt | a= | 200 | b= | 200 | d= | 200 | g= | 40 | l= | 200 |  |  |  |  | ocynk |  | 0.16 | 0.16
W1 | 137 | 1 | FLEX | Przewód elastyczny | d= | 200 | l= | 1.05 m | [10 empty] | aluminium | naturalny | 0.66 | 0.66
W1 | 138 | 1 | K | Przewód prostokątny | a= | 300 | b= | 500 | l= | 821 | [8 empty] | ocynk |  | 1.31 | 1.31
W1 | 139 | 4 | K | Przewód prostokątny | a= | 300 | b= | 500 | l= | 1500 | [8 empty] | ocynk |  | 2.4 | 9.6
W1 | 140 | 1 | K | Przewód prostokątny | a= | 300 | b= | 500 | l= | 729 | [8 empty] | ocynk |  | 1.17 | 1.17
W1 | 141 | 1 | TG | Trójnik prostokątny prosty | a= | 500 | b= | 300 | d= | 160 | h= | 300 | e= | 270 | f= | 150 | r= | 100 | ocynk |  | 1.6 | 1.6
[5 empty] | l= | 730
W1 | 142 | 1 | UA | Redukcja asymetryczna | a= | 160 | b= | 500 | c= | 160 | d= | 200 | l= | 250 | e= | 0 | f= | 0 | ocynk |  | 0.52 | 0.52
W1 | 143 | 1 | RD1* | Przepustnica prostokątna | a= | 200 | b= | 160 | l= | 200 | [8 empty] | ocynk |  | 0
W1 | 144 | 1 | RG1* | Kratka wentylacyjna prostokątna | L= | 200 | H= | 160 | k= | --------- | [8 empty] | stal | RAL 9010 | 0
W1 | 145 | 1 | K | Przewód prostokątny | a= | 500 | b= | 300 | l= | 3000 | [8 empty] | ocynk |  | 4.8 | 4.8
W1 | 146 | 1 | RG1* | Kratka wentylacyjna prostokątna | L= | 400 | H= | 200 | k= | --------- | [8 empty] | stal | RAL 9010 | 0
W1 | 147 | 1 | RD1* | Przepustnica prostokątna | a= | 400 | b= | 200 | l= | 200 | [8 empty] | ocynk |  | 0
W1 | 148 | 1 | TR2* | Trójnik prosty z okrągłym odejściem | a= | 400 | b= | 200 | d= | 250 | l= | 450 | e= | 225 | f= | 200 |  |  | ocynk |  | 0.63 | 0.63
W1 | 149 | 1 | TUBE* | Przewód okrągły | d1= | 250 | l1= | 0.30 m | [10 empty] | ocynk |  | 0.24 | 0.24
W1 | 150 | 2 | BGE | Kolano prasowane | alfa= | 90 | r= | 0.8 | d1= | 250 | [8 empty] | ocynk |  | 0.4 | 0.8
W1 | 151 | 1 | TUBE* | Przewód okrągły | d1= | 250 | l1= | 1.00 m | [10 empty] | ocynk |  | 0.79 | 0.79
W1 | 152 | 1 | TUBE* | Przewód okrągły | d1= | 250 | l1= | 0.43 m | [10 empty] | ocynk |  | 0.34 | 0.34
W1 | 153 | 1 | TUBE* | Przewód okrągły | d1= | 250 | l1= | 0.60 m | [10 empty] | ocynk |  | 0.47 | 0.47
W1 | 154 | 1 | ATE | Symetryczny trójnik 90 stopni | d1= | 250 | d3= | 160 | l1= | 260 | [8 empty] | ocynk |  | 0.42 | 0.42
W1 | 155 | 1 | FLEX | Przewód elastyczny | d= | 160 | l= | 0.62 m | [10 empty] | aluminium | naturalny | 0.31 | 0.31
W1 | 156 | 1 | UAE | Redukcja asymetryczna | d1= | 250 | d2= | 200 | l1= | 99 | [8 empty] | ocynk |  | 0.18 | 0.18
W1 | 157 | 1 | TUBE* | Przewód okrągły | d1= | 200 | l1= | 0.85 m | [10 empty] | ocynk |  | 0.53 | 0.53
W1 | 158 | 1 | ATE | Symetryczny trójnik 90 stopni | d1= | 200 | d3= | 160 | l1= | 260 | [8 empty] | ocynk |  | 0.31 | 0.31
W1 | 159 | 1 | FLEX | Przewód elastyczny | d= | 160 | l= | 0.62 m | [10 empty] | aluminium | naturalny | 0.31 | 0.31
W1 | 160 | 1 | UAE | Redukcja asymetryczna | d1= | 200 | d2= | 160 | l1= | 85 | [8 empty] | ocynk |  | 0.11 | 0.11
W1 | 161 | 1 | TUBE* | Przewód okrągły | d1= | 160 | l1= | 0.67 m | [10 empty] | ocynk |  | 0.34 | 0.34
W1 | 162 | 2 | BGE | Kolano prasowane | alfa= | 90 | r= | 0.8 | d1= | 160 | [8 empty] | ocynk |  | 0.16 | 0.33
W1 | 163 | 3 | TUBE* | Przewód okrągły | d1= | 160 | l1= | 1.00 m | [10 empty] | ocynk |  | 0.5 | 1.51
W1 | 164 | 1 | TUBE* | Przewód okrągły | d1= | 160 | l1= | 0.26 m | [10 empty] | ocynk |  | 0.13 | 0.13
W1 | 165 | 1 | TUBE* | Przewód okrągły | d1= | 160 | l1= | 0.34 m | [10 empty] | ocynk |  | 0.17 | 0.17
W1 | 166 | 1 | ATE | Symetryczny trójnik 90 stopni | d1= | 160 | d3= | 160 | l1= | 260 | [8 empty] | ocynk |  | 0.26 | 0.26
W1 | 167 | 1 | FLEX | Przewód elastyczny | d= | 160 | l= | 0.63 m | [10 empty] | aluminium | naturalny | 0.32 | 0.32
W1 | 168 | 1 | UAE | Redukcja asymetryczna | d1= | 160 | d2= | 100 | l1= | 112 | [8 empty] | ocynk |  | 0.1 | 0.1
W1 | 169 | 1 | TUBE* | Przewód okrągły | d1= | 100 | l1= | 0.50 m | [10 empty] | ocynk |  | 0.16 | 0.16
W1 | 170 | 1 | OC1* | Odsadzka okrągła | d1= | 100 | e= | 40 | l1= | 380 | [8 empty] | ocynk |  | 0.16 | 0.16
W1 | 171 | 1 | TUBE* | Przewód okrągły | d1= | 100 | l1= | 0.29 m | [10 empty] | ocynk |  | 0.09 | 0.09
W1 | 172 | 1 | OC1* | Odsadzka okrągła | d1= | 100 | e= | 190 | l1= | 322 | [8 empty] | ocynk |  | 0.19 | 0.19
W1 | 173 | 1 | TUBE* | Przewód okrągły | d1= | 100 | l1= | 0.11 m | [10 empty] | ocynk |  | 0.03 | 0.03
W1 | 174 | 5 | TUBE* | Przewód okrągły | d1= | 100 | l1= | 1.00 m | [10 empty] | ocynk |  | 0.31 | 1.57
W1 | 175 | 1 | TUBE* | Przewód okrągły | d1= | 100 | l1= | 0.12 m | [10 empty] | ocynk |  | 0.04 | 0.04
W1 | 176 | 2 | BGE | Kolano prasowane | alfa= | 90 | r= | 0.8 | d1= | 100 | [8 empty] | ocynk |  | 0.06 | 0.13
W1 | 177 | 1 | TUBE* | Przewód okrągły | d1= | 100 | l1= | 0.25 m | [10 empty] | ocynk |  | 0.08 | 0.08
W1 | 178 | 1 | TUBE* | Przewód okrągły | d1= | 100 | l1= | 0.87 m | [10 empty] | ocynk |  | 0.27 | 0.27
W1 | 179 | 1 | VV1* | Zawór wentylacyjny | D= | 100 | [12 empty] | stal |  | 0
W1 | 180 | 1 | BS | Łuk symetryczny | alfa= | 90 | a= | 500 | b= | 300 | e= | 20 | f= | 20 | r= | 100 |  |  | ocynk |  | 1.07 | 1.07
W1 | 181 | 1 | K | Przewód prostokątny | a= | 250 | b= | 400 | l= | 788 | [8 empty] | ocynk |  | 1.02 | 1.02
W1 | 182 | 1 | K | Przewód prostokątny | a= | 250 | b= | 400 | l= | 1380 | [8 empty] | ocynk |  | 1.79 | 1.79
W1 | 183 | 1 | K | Przewód prostokątny | a= | 500 | b= | 600 | l= | 601 | [8 empty] | ocynk |  | 1.32 | 1.32
W1 | 184 | 3 | BS | Łuk symetryczny | alfa= | 90 | a= | 500 | b= | 600 | e= | 50 | f= | 50 | r= | 100 |  |  | ocynk |  | 2.64 | 7.91
W1 | 185 | 1 | K | Przewód prostokątny | a= | 500 | b= | 600 | l= | 855 | [8 empty] | ocynk |  | 1.88 | 1.88
W1 | 186 | 2 | RFC* | Prostokątny króciec elastyczny | a= | 855 | b= | 885 | l= | 200 | [10 empty] | 0
W1 | 187 | 1 | UA | Redukcja asymetryczna | a= | 500 | b= | 600 | c= | 855 | d= | 885 | l= | 443 | e= | 143 | f= | 178 | ocynk |  | 1.66 | 1.66
W1 | 188 | 1 | UA | Redukcja asymetryczna | a= | 500 | b= | 600 | c= | 855 | d= | 885 | l= | 443 | e= | 143 | f= | 177 | ocynk |  | 1.66 | 1.66
W1 | 189 | 1 | K | Przewód prostokątny | a= | 500 | b= | 600 | l= | 620 | [8 empty] | ocynk |  | 1.36 | 1.36
W1 | 190 | 1 | K | Przewód prostokątny | a= | 500 | b= | 600 | l= | 977 | [8 empty] | ocynk |  | 2.15 | 2.15
W1 | 191 | 1 | K | Przewód prostokątny | a= | 400 | b= | 200 | l= | 3000 | [8 empty] | ocynk |  | 3.6 | 3.6
W1 | 192 | 1 | RG1* | Wyrzutnia prostokątna z siatką | L= | 600 | H= | 500 | k= | --------- | [8 empty] | stal | RAL 9010 | 0
W1 |  | 3 | MFA | Złączka mufowa | d1= | 250 | [12 empty] | ocynk |  | 0.11 | 0.32
W1 |  | 1 | MFA | Złączka mufowa | d1= | 200 | [12 empty] | ocynk |  | 0.06 | 0.06
W1 |  | 1 | MFA | Złączka mufowa | d1= | 160 | [12 empty] | ocynk |  | 0.05 | 0.05
W1 |  | 1 | MFA | Złączka mufowa | d1= | 125 | [12 empty] | ocynk |  | 0.04 | 0.04
W1 |  |  |  | Izolacja wełna min. 40mm | [17 empty] | 188.4
W1 |  |  |  | Izolacja wełna min. 80mm | [17 empty] | 22.6
W1 |  |  |  | Płaszcz z blachy kwasoodpornej 0,6mm | [17 empty] | 24

## W2
| Nazwa: | W2
| Typ: | Wywiewny
| Opis: | W2
Sys. | Nr | Szt. | Typ | Nazwa | Wymiary | [13 empty] | Materiał | Kolor | Pow. [m2] | Pow. całk. [m2] | Uwagi
W2 | 1 | 3 | CD1*+DA2 | Anemostat okrągły | D2= | 100 | [12 empty] | stal |  | 0
W2 | 2 | 4 | K | Przewód prostokątny | a= | 160 | b= | 200 | l= | 1500 | [8 empty] | ocynk |  | 1.08 | 4.32
W2 | 3 | 1 | UA | Redukcja asymetryczna | a= | 200 | b= | 200 | c= | 160 | d= | 200 | l= | 100 | e= | 0 | f= | 0 | ocynk |  | 0.08 | 0.08
W2 | 4 | 1 | TR1* | Trójnik prosty z prostokątnym odejściem | a= | 200 | b= | 200 | g= | 100 | h= | 280 | l= | 480 | e= | 240 | f= | 50 | ocynk |  | 0.46 | 0.46
[5 empty] | l3= | 100
W2 | 5 | 1 | K | Przewód prostokątny | a= | 100 | b= | 280 | l= | 1500 | [8 empty] | ocynk |  | 1.14 | 1.14
W2 | 6 | 1 | K | Przewód prostokątny | a= | 100 | b= | 280 | l= | 155 | [8 empty] | ocynk |  | 0.12 | 0.12
W2 | 7 | 4 | RD1* | Przepustnica prostokątna | a= | 100 | b= | 280 | l= | 200 | [8 empty] | ocynk |  | 0
W2 | 8 | 1 | TR1* | Trójnik prosty z prostokątnym odejściem | a= | 160 | b= | 160 | g= | 100 | h= | 280 | l= | 480 | e= | 240 | f= | 80 | ocynk |  | 0.38 | 0.38
[5 empty] | l3= | 100
W2 | 9 | 1 | TR2* | Trójnik prosty z okrągłym odejściem | a= | 160 | b= | 160 | d= | 125 | l= | 325 | e= | 163 | f= | 80 |  |  | ocynk |  | 0.24 | 0.24
W2 | 10 | 1 | FLEX | Przewód elastyczny | d= | 125 | l= | 0.75 m | [10 empty] | aluminium | naturalny | 0.29 | 0.29
W2 | 11 | 3 | RD1*+PBS+DA1 | Anemostat prostokątny+Skrzynka rozprężna PBS (z króćcem bocznym) | L= | 245 | H= | 245 | D= | 125 | BD= | 225 | k= | 1 |  |  |  |  | stal |  | 0
W2 | 12 | 2 | RS | Symetryczne przejście koło/prostokąt | a= | 160 | b= | 160 | d= | 125 | g= | 40 | l= | 160 |  |  |  |  | ocynk |  | 0.1 | 0.21
W2 | 13 | 1 | OC1* | Odsadzka okrągła | d1= | 125 | e= | 50 | l1= | 905 | [8 empty] | ocynk |  | 0.41 | 0.41
W2 | 14 | 2 | TUBE* | Przewód okrągły | d1= | 125 | l1= | 1.00 m | [10 empty] | ocynk |  | 0.39 | 0.79
W2 | 15 | 1 | TUBE* | Przewód okrągły | d1= | 125 | l1= | 0.32 m | [10 empty] | ocynk |  | 0.12 | 0.12
W2 | 16 | 1 | FLEX | Przewód elastyczny | d= | 125 | l= | 0.91 m | [10 empty] | aluminium | naturalny | 0.36 | 0.36
W2 | 17 | 1 | TUBE* | Przewód okrągły | d1= | 125 | l1= | 0.67 m | [10 empty] | ocynk |  | 0.26 | 0.26
W2 | 19 | 1 | TR2* | Trójnik prosty z okrągłym odejściem | a= | 200 | b= | 200 | d= | 160 | l= | 360 | e= | 180 | f= | 100 |  |  | ocynk |  | 0.33 | 0.33
W2 | 20 | 1 | TUBE* | Przewód okrągły | d1= | 160 | l1= | 0.24 m | [10 empty] | ocynk |  | 0.12 | 0.12
W2 | 21 | 1 | CD1*+0 | Przepustnica okrągła | d= | 160 | l= | 160 | [10 empty] | ocynk |  | 0
W2 | 22 | 1 | TUBE* | Przewód okrągły | d1= | 160 | l1= | 1.26 m | [10 empty] | ocynk |  | 0.63 | 0.63
W2 | 23 | 1 | FLEX | Przewód elastyczny | d= | 160 | l= | 0.79 m | [10 empty] | aluminium | naturalny | 0.4 | 0.4
W2 | 24 | 3 | RD1*+PBS+DA1 | Anemostat prostokątny+Skrzynka rozprężna PBS (z króćcem bocznym) | L= | 245 | H= | 245 | D= | 160 | BD= | 260 | k= | 1 |  |  |  |  | stal |  | 0
W2 | 25 | 1 | K | Przewód prostokątny | a= | 200 | b= | 200 | l= | 1273 | [8 empty] | ocynk |  | 1.02 | 1.02
W2 | 26 | 2 | K | Przewód prostokątny | a= | 200 | b= | 200 | l= | 1500 | [8 empty] | ocynk |  | 1.2 | 2.4
W2 | 27 | 1 | TR1* | Trójnik prosty z prostokątnym odejściem | a= | 200 | b= | 250 | g= | 200 | h= | 200 | l= | 400 | e= | 200 | f= | 100 | ocynk |  | 0.44 | 0.44
[5 empty] | l3= | 100
W2 | 28 | 1 | UA | Redukcja asymetryczna | a= | 200 | b= | 250 | c= | 100 | d= | 100 | l= | 125 | e= | -75 | f= | 0 | ocynk |  | 0.13 | 0.13
W2 | 29 | 1 | K | Przewód prostokątny | a= | 100 | b= | 100 | l= | 1500 | [8 empty] | ocynk |  | 0.6 | 0.6
W2 | 30 | 1 | K | Przewód prostokątny | a= | 100 | b= | 100 | l= | 1500 | [8 empty] | ocynk |  | 0.6 | 0.6
W2 | 31 | 1 | K | Przewód prostokątny | a= | 100 | b= | 100 | l= | 330 | [8 empty] | ocynk |  | 0.13 | 0.13
W2 | 37 | 13 | RD1*+PBS+DA1 | Anemostat prostokątny+Skrzynka rozprężna PBS (z króćcem bocznym) | L= | 245 | H= | 245 | D= | 100 | BD= | 200 | k= | 1 |  |  |  |  | stal |  | 0
W2 | 38 | 1 | K | Przewód prostokątny | a= | 100 | b= | 100 | l= | 863 | [8 empty] | ocynk |  | 0.35 | 0.35
W2 | 39 | 1 | FLEX | Przewód elastyczny | d= | 100 | l= | 0.83 m | [10 empty] | aluminium | naturalny | 0.26 | 0.26
W2 | 40 | 1 | K | Przewód prostokątny | a= | 200 | b= | 250 | l= | 1022 | [8 empty] | ocynk |  | 0.92 | 0.92
W2 | 41 | 1 | BS | Łuk symetryczny | alfa= | 90 | a= | 200 | b= | 250 | e= | 50 | f= | 50 | r= | 100 |  |  | ocynk |  | 0.58 | 0.58
W2 | 42 | 1 | K | Przewód prostokątny | a= | 200 | b= | 250 | l= | 140 | [8 empty] | ocynk |  | 0.13 | 0.13
W2 | 43 | 3 | K | Przewód prostokątny | a= | 200 | b= | 250 | l= | 1500 | [8 empty] | ocynk |  | 1.35 | 4.05
W2 | 44 | 1 | K | Przewód prostokątny | a= | 200 | b= | 250 | l= | 426 | [8 empty] | ocynk |  | 0.38 | 0.38
W2 | 45 | 1 | UA | Redukcja asymetryczna | a= | 200 | b= | 300 | c= | 200 | d= | 250 | l= | 150 | e= | -25 | f= | 0 | ocynk |  | 0.15 | 0.15
W2 | 46 | 1 | TR2* | Trójnik prosty z okrągłym odejściem | a= | 200 | b= | 300 | d= | 200 | l= | 360 | e= | 180 | f= | 100 |  |  | ocynk |  | 0.41 | 0.41
W2 | 47 | 1 | CD1*+0 | Przepustnica okrągła | d= | 200 | l= | 200 | [10 empty] | ocynk |  | 0
W2 | 48 | 1 | K | Przewód prostokątny | a= | 200 | b= | 300 | l= | 406 | [8 empty] | ocynk |  | 0.41 | 0.41
W2 | 49 | 1 | TR1* | Trójnik prosty z prostokątnym odejściem | a= | 200 | b= | 335 | g= | 200 | h= | 300 | l= | 500 | e= | 250 | f= | 100 | ocynk |  | 0.64 | 0.64
[5 empty] | l3= | 100
W2 | 50 | 1 | UA | Redukcja asymetryczna | a= | 200 | b= | 335 | c= | 100 | d= | 280 | l= | 168 | e= | -28 | f= | 0 | ocynk |  | 0.18 | 0.18
W2 | 51 | 1 | K | Przewód prostokątny | a= | 100 | b= | 280 | l= | 945 | [8 empty] | ocynk |  | 0.72 | 0.72
W2 | 52 | 4 | TR2* | Trójnik prosty z okrągłym odejściem | a= | 100 | b= | 280 | d= | 100 | l= | 300 | e= | 150 | f= | 50 |  |  | ocynk |  | 0.25 | 1.01
W2 | 54 | 7 | RS | Symetryczne przejście koło/prostokąt | a= | 100 | b= | 100 | d= | 100 | g= | 40 | l= | 100 |  |  |  |  | ocynk |  | 0.04 | 0.28
W2 | 55 | 2 | BS | Łuk symetryczny | alfa= | 90 | a= | 100 | b= | 100 | e= | 50 | f= | 50 | r= | 100 |  |  | ocynk |  | 0.17 | 0.33
W2 | 56 | 1 | K | Przewód prostokątny | a= | 100 | b= | 100 | l= | 841 | [8 empty] | ocynk |  | 0.34 | 0.34
W2 | 57 | 4 | K | Przewód prostokątny | a= | 100 | b= | 100 | l= | 1500 | [8 empty] | ocynk |  | 0.6 | 2.4
W2 | 58 | 1 | K | Przewód prostokątny | a= | 100 | b= | 100 | l= | 66 | [8 empty] | ocynk |  | 0.03 | 0.03
W2 | 59 | 2 | TR2* | Trójnik prosty z okrągłym odejściem | a= | 100 | b= | 100 | d= | 100 | l= | 300 | e= | 150 | f= | 50 |  |  | ocynk |  | 0.15 | 0.29
W2 | 60 | 1 | TUBE* | Przewód okrągły | d1= | 100 | l1= | 1.03 m | [10 empty] | ocynk |  | 0.32 | 0.32
W2 | 61 | 1 | CD1* | Anemostat okrągły | D2= | 100 | [12 empty] | stal |  | 0
W2 | 62 | 1 | K | Przewód prostokątny | a= | 100 | b= | 100 | l= | 785 | [8 empty] | ocynk |  | 0.31 | 0.31
W2 | 63 | 1 | UA | Redukcja asymetryczna | a= | 160 | b= | 200 | c= | 100 | d= | 100 | l= | 100 | e= | -50 | f= | 0 | ocynk |  | 0.08 | 0.08
W2 | 64 | 1 | TR2* | Trójnik prosty z okrągłym odejściem | a= | 160 | b= | 200 | d= | 160 | l= | 360 | e= | 180 | f= | 80 |  |  | ocynk |  | 0.3 | 0.3
W2 | 66 | 1 | RD1*+PBS+DA1 | Anemostat prostokątny+Skrzynka rozprężna PBS (z króćcem bocznym) | L= | 301 | H= | 301 | D= | 160 | BD= | 260 | k= | 1 |  |  |  |  | stal |  | 0
W2 | 67 | 2 | BS | Łuk symetryczny | alfa= | 90 | a= | 160 | b= | 200 | e= | 50 | f= | 50 | r= | 100 |  |  | ocynk |  | 0.41 | 0.82
W2 | 69 | 1 | FLEX | Przewód elastyczny | d= | 100 | l= | 0.57 m | [10 empty] | aluminium | naturalny | 0.18 | 0.18
W2 | 70 | 1 | TUBE* | Przewód okrągły | d1= | 100 | l1= | 0.34 m | [10 empty] | ocynk |  | 0.11 | 0.11
W2 | 71 | 1 | FLEX | Przewód elastyczny | d= | 100 | l= | 0.84 m | [10 empty] | aluminium | naturalny | 0.27 | 0.27
W2 | 72 | 2 | UA | Redukcja asymetryczna | a= | 100 | b= | 280 | c= | 100 | d= | 100 | l= | 140 | e= | -90 | f= | 0 | ocynk |  | 0.13 | 0.25
W2 | 73 | 1 | K | Przewód prostokątny | a= | 100 | b= | 100 | l= | 1300 | [8 empty] | ocynk |  | 0.52 | 0.52
W2 | 74 | 1 | K | Przewód prostokątny | a= | 100 | b= | 100 | l= | 473 | [8 empty] | ocynk |  | 0.19 | 0.19
W2 | 75 | 3 | K | Przewód prostokątny | a= | 100 | b= | 100 | l= | 750 | [8 empty] | ocynk |  | 0.3 | 0.9
W2 | 76 | 1 | EA | Odsadzka asymetryczna | a= | 100 | b= | 100 | d= | 100 | e= | 100 | l= | 750 |  |  |  |  | ocynk |  | 0.3 | 0.3
W2 | 78 | 1 | EA | Odsadzka asymetryczna | a= | 335 | b= | 200 | d= | 200 | e= | 100 | l= | 576 |  |  |  |  | ocynk |  | 0.63 | 0.63
W2 | 79 | 1 | K | Przewód prostokątny | a= | 200 | b= | 335 | l= | 1029 | [8 empty] | ocynk |  | 1.1 | 1.1
W2 | 80 | 1 | UA | Redukcja asymetryczna | a= | 200 | b= | 335 | c= | 300 | d= | 500 | l= | 250 | e= | 83 | f= | 0 | ocynk |  | 0.43 | 0.43
W2 | 81 | 1 | TR1* | Trójnik prosty z prostokątnym odejściem | a= | 300 | b= | 500 | g= | 300 | h= | 500 | l= | 700 | e= | 350 | f= | 150 | ocynk |  | 1.28 | 1.28
[5 empty] | l3= | 100
W2 | 82 | 1 | K | Przewód prostokątny | a= | 500 | b= | 300 | l= | 305 | [8 empty] | ocynk |  | 0.49 | 0.49
W2 | 83 | 1 | BS | Łuk symetryczny | alfa= | 90 | a= | 500 | b= | 300 | e= | 50 | f= | 20 | r= | 100 |  |  | ocynk |  | 1.12 | 1.12
W2 | 84 | 1 | UA | Redukcja asymetryczna | a= | 300 | b= | 500 | c= | 200 | d= | 400 | l= | 250 | e= | -50 | f= | 0 | ocynk |  | 0.41 | 0.41
W2 | 85 | 1 | EA | Odsadzka asymetryczna | a= | 400 | b= | 200 | d= | 200 | e= | 100 | l= | 877 |  |  |  |  | ocynk |  | 1.06 | 1.06
W2 | 86 | 1 | TR1* | Trójnik prosty z prostokątnym odejściem | a= | 200 | b= | 400 | g= | 100 | h= | 400 | l= | 600 | e= | 300 | f= | 150 | ocynk |  | 0.82 | 0.82
[5 empty] | l3= | 100
W2 | 87 | 1 | K | Przewód prostokątny | a= | 100 | b= | 400 | l= | 614 | [8 empty] | ocynk |  | 0.61 | 0.61
W2 | 88 | 1 | EA | Odsadzka asymetryczna | a= | 400 | b= | 100 | d= | 100 | e= | 200 | l= | 850 |  |  |  |  | ocynk |  | 0.87 | 0.87
W2 | 89 | 1 | K | Przewód prostokątny | a= | 100 | b= | 400 | l= | 242 | [8 empty] | ocynk |  | 0.24 | 0.24
W2 | 90 | 1 | RD1* | Przepustnica prostokątna | a= | 100 | b= | 400 | l= | 200 | [8 empty] | ocynk |  | 0
W2 | 91 | 1 | TR2* | Trójnik prosty z okrągłym odejściem | a= | 100 | b= | 400 | d= | 100 | l= | 300 | e= | 150 | f= | 50 |  |  | ocynk |  | 0.33 | 0.33
W2 | 92 | 1 | FLEX | Przewód elastyczny | d= | 100 | l= | 0.38 m | [10 empty] | aluminium | naturalny | 0.12 | 0.12
W2 | 93 | 1 | UA | Redukcja asymetryczna | a= | 300 | b= | 100 | c= | 400 | d= | 100 | l= | 248 | e= | 0 | f= | 50 | ocynk |  | 0.25 | 0.25
W2 | 94 | 1 | K | Przewód prostokątny | a= | 100 | b= | 300 | l= | 1300 | [8 empty] | ocynk |  | 1.04 | 1.04
W2 | 95 | 1 | K | Przewód prostokątny | a= | 100 | b= | 300 | l= | 555 | [8 empty] | ocynk |  | 0.44 | 0.44
W2 | 96 | 1 | TR1* | Trójnik prosty z prostokątnym odejściem | a= | 100 | b= | 300 | g= | 100 | h= | 160 | l= | 360 | e= | 180 | f= | 50 | ocynk |  | 0.34 | 0.34
[5 empty] | l3= | 100
W2 | 97 | 1 | K | Przewód prostokątny | a= | 100 | b= | 160 | l= | 739 | [8 empty] | ocynk |  | 0.38 | 0.38
W2 | 98 | 2 | RS | Symetryczne przejście koło/prostokąt | a= | 100 | b= | 160 | d= | 160 | g= | 40 | l= | 160 |  |  |  |  | ocynk |  | 0.08 | 0.17
W2 | 99 | 1 | FLEX | Przewód elastyczny | d= | 160 | l= | 0.73 m | [10 empty] | aluminium | naturalny | 0.37 | 0.37
W2 | 100 | 1 | UA | Redukcja asymetryczna | a= | 100 | b= | 300 | c= | 100 | d= | 160 | l= | 150 | e= | -70 | f= | 0 | ocynk |  | 0.13 | 0.13
W2 | 101 | 2 | K | Przewód prostokątny | a= | 100 | b= | 160 | l= | 1500 | [8 empty] | ocynk |  | 0.78 | 1.56
W2 | 102 | 1 | FLEX | Przewód elastyczny | d= | 160 | l= | 0.86 m | [10 empty] | aluminium | naturalny | 0.43 | 0.43
W2 | 103 | 1 | BGE | Kolano prasowane | alfa= | 90 | r= | 0.8 | d1= | 160 | [8 empty] | ocynk |  | 0.16 | 0.16
W2 | 104 | 1 | TUBE* | Przewód okrągły | d1= | 160 | l1= | 0.89 m | [10 empty] | ocynk |  | 0.45 | 0.45
W2 | 105 | 1 | FLEX | Przewód elastyczny | d= | 100 | l= | 0.84 m | [10 empty] | aluminium | naturalny | 0.26 | 0.26
W2 | 106 | 1 | EA | Odsadzka asymetryczna | a= | 400 | b= | 200 | d= | 200 | e= | 150 | l= | 369 |  |  |  |  | ocynk |  | 0.48 | 0.48
W2 | 107 | 1 | K | Przewód prostokątny | a= | 200 | b= | 400 | l= | 1124 | [8 empty] | ocynk |  | 1.35 | 1.35
W2 | 108 | 1 | EA | Odsadzka asymetryczna | a= | 400 | b= | 200 | d= | 200 | e= | 200 | l= | 395 |  |  |  |  | ocynk |  | 0.53 | 0.53
W2 | 109 | 1 | K | Przewód prostokątny | a= | 200 | b= | 400 | l= | 674 | [8 empty] | ocynk |  | 0.81 | 0.81
W2 | 110 | 2 | K | Przewód prostokątny | a= | 200 | b= | 400 | l= | 1500 | [8 empty] | ocynk |  | 1.8 | 3.6
W2 | 111 | 1 | K | Przewód prostokątny | a= | 200 | b= | 400 | l= | 347 | [8 empty] | ocynk |  | 0.42 | 0.42
W2 | 112 | 1 | TR2* | Trójnik prosty z okrągłym odejściem | a= | 200 | b= | 400 | d= | 125 | l= | 325 | e= | 163 | f= | 100 |  |  | ocynk |  | 0.42 | 0.42
W2 | 113 | 1 | TUBE* | Przewód okrągły | d1= | 125 | l1= | 0.44 m | [10 empty] | ocynk |  | 0.17 | 0.17
W2 | 114 | 1 | VV1* | Zawór wentylacyjny | D= | 125 | [12 empty] | stal |  | 0
W2 | 115 | 1 | CD1*+0 | Przepustnica okrągła | d= | 125 | l= | 125 | [10 empty] | ocynk |  | 0
W2 | 116 | 1 | K | Przewód prostokątny | a= | 200 | b= | 400 | l= | 185 | [8 empty] | ocynk |  | 0.22 | 0.22
W2 | 117 | 1 | TR1* | Trójnik prosty z prostokątnym odejściem | a= | 200 | b= | 400 | g= | 100 | h= | 280 | l= | 480 | e= | 240 | f= | 150 | ocynk |  | 0.65 | 0.65
[5 empty] | l3= | 100
W2 | 118 | 1 | K | Przewód prostokątny | a= | 100 | b= | 280 | l= | 268 | [8 empty] | ocynk |  | 0.2 | 0.2
W2 | 119 | 1 | EA | Odsadzka asymetryczna | a= | 280 | b= | 100 | d= | 100 | e= | 50 | l= | 1032 |  |  |  |  | ocynk |  | 0.79 | 0.79
W2 | 120 | 1 | K | Przewód prostokątny | a= | 100 | b= | 280 | l= | 645 | [8 empty] | ocynk |  | 0.49 | 0.49
W2 | 121 | 1 | TR1* | Trójnik prosty z prostokątnym odejściem | a= | 100 | b= | 100 | g= | 100 | h= | 280 | l= | 480 | e= | 240 | f= | 50 | ocynk |  | 0.27 | 0.27
[5 empty] | l3= | 100
W2 | 122 | 1 | FLEX | Przewód elastyczny | d= | 100 | l= | 0.37 m | [10 empty] | aluminium | naturalny | 0.12 | 0.12
W2 | 123 | 1 | K | Przewód prostokątny | a= | 100 | b= | 100 | l= | 450 | [8 empty] | ocynk |  | 0.18 | 0.18
W2 | 124 | 1 | K | Przewód prostokątny | a= | 100 | b= | 100 | l= | 1096 | [8 empty] | ocynk |  | 0.44 | 0.44
W2 | 125 | 1 | FLEX | Przewód elastyczny | d= | 100 | l= | 0.45 m | [10 empty] | aluminium | naturalny | 0.14 | 0.14
W2 | 126 | 1 | FLEX | Przewód elastyczny | d= | 100 | l= | 0.50 m | [10 empty] | aluminium | naturalny | 0.16 | 0.16
W2 | 127 | 1 | UA | Redukcja asymetryczna | a= | 200 | b= | 400 | c= | 200 | d= | 300 | l= | 200 | e= | -50 | f= | 0 | ocynk |  | 0.25 | 0.25
W2 | 128 | 5 | K | Przewód prostokątny | a= | 200 | b= | 300 | l= | 1500 | [8 empty] | ocynk |  | 1.5 | 7.5
W2 | 129 | 1 | TR1* | Trójnik prosty z prostokątnym odejściem | a= | 200 | b= | 300 | g= | 100 | h= | 280 | l= | 480 | e= | 240 | f= | 50 | ocynk |  | 0.52 | 0.52
[5 empty] | l3= | 50
W2 | 130 | 1 | K | Przewód prostokątny | a= | 100 | b= | 280 | l= | 363 | [8 empty] | ocynk |  | 0.28 | 0.28
W2 | 131 | 1 | EA | Odsadzka asymetryczna | a= | 280 | b= | 100 | d= | 100 | e= | 150 | l= | 937 |  |  |  |  | ocynk |  | 0.72 | 0.72
W2 | 132 | 1 | K | Przewód prostokątny | a= | 100 | b= | 280 | l= | 340 | [8 empty] | ocynk |  | 0.26 | 0.26
W2 | 133 | 1 | TUBE* | Przewód okrągły | d1= | 100 | l1= | 0.42 m | [10 empty] | ocynk |  | 0.13 | 0.13
W2 | 134 | 1 | FLEX | Przewód elastyczny | d= | 100 | l= | 1.02 m | [10 empty] | aluminium | naturalny | 0.32 | 0.32
W2 | 135 | 1 | FLEX | Przewód elastyczny | d= | 100 | l= | 0.67 m | [10 empty] | aluminium | naturalny | 0.21 | 0.21
W2 | 136 | 1 | FLEX | Przewód elastyczny | d= | 100 | l= | 1.18 m | [10 empty] | aluminium | naturalny | 0.37 | 0.37
W2 | 137 | 1 | EA | Odsadzka asymetryczna | a= | 300 | b= | 200 | d= | 200 | e= | 100 | l= | 560 |  |  |  |  | ocynk |  | 0.57 | 0.57
W2 | 138 | 1 | TR1* | Trójnik prosty z prostokątnym odejściem | a= | 200 | b= | 300 | g= | 160 | h= | 200 | l= | 400 | e= | 200 | f= | 100 | ocynk |  | 0.47 | 0.47
[5 empty] | l3= | 100
W2 | 139 | 1 | K | Przewód prostokątny | a= | 160 | b= | 200 | l= | 421 | [8 empty] | ocynk |  | 0.3 | 0.3
W2 | 140 | 1 | RD1* | Przepustnica prostokątna | a= | 160 | b= | 200 | l= | 200 | [8 empty] | ocynk |  | 0
W2 | 141 | 1 | K | Przewód prostokątny | a= | 160 | b= | 200 | l= | 755 | [8 empty] | ocynk |  | 0.54 | 0.54
W2 | 142 | 1 | TR2* | Trójnik prosty z okrągłym odejściem | a= | 160 | b= | 200 | d= | 100 | l= | 300 | e= | 150 | f= | 80 |  |  | ocynk |  | 0.24 | 0.24
W2 | 143 | 1 | FLEX | Przewód elastyczny | d= | 100 | l= | 0.54 m | [10 empty] | aluminium | naturalny | 0.17 | 0.17
W2 | 144 | 1 | UA | Redukcja asymetryczna | a= | 160 | b= | 200 | c= | 100 | d= | 200 | l= | 100 | e= | 0 | f= | 0 | ocynk |  | 0.07 | 0.07
W2 | 145 | 5 | K | Przewód prostokątny | a= | 100 | b= | 200 | l= | 1500 | [8 empty] | ocynk |  | 0.9 | 4.5
W2 | 146 | 1 | K | Przewód prostokątny | a= | 100 | b= | 200 | l= | 259 | [8 empty] | ocynk |  | 0.16 | 0.16
W2 | 147 | 2 | TR2* | Trójnik prosty z okrągłym odejściem | a= | 100 | b= | 200 | d= | 100 | l= | 300 | e= | 150 | f= | 50 |  |  | ocynk |  | 0.21 | 0.41
W2 | 148 | 1 | FLEX | Przewód elastyczny | d= | 100 | l= | 0.68 m | [10 empty] | aluminium | naturalny | 0.21 | 0.21
W2 | 149 | 1 | UA | Redukcja asymetryczna | a= | 100 | b= | 200 | c= | 100 | d= | 160 | l= | 100 | e= | -20 | f= | 0 | ocynk |  | 0.06 | 0.06
W2 | 150 | 1 | RS | Symetryczne przejście koło/prostokąt | a= | 100 | b= | 160 | d= | 100 | g= | 40 | l= | 160 |  |  |  |  | ocynk |  | 0.08 | 0.08
W2 | 151 | 1 | FLEX | Przewód elastyczny | d= | 100 | l= | 1.19 m | [10 empty] | aluminium | naturalny | 0.37 | 0.37
W2 | 152 | 1 | UA | Redukcja asymetryczna | a= | 200 | b= | 300 | c= | 100 | d= | 200 | l= | 150 | e= | 0 | f= | 0 | ocynk |  | 0.18 | 0.18
W2 | 153 | 1 | EA | Odsadzka asymetryczna | a= | 200 | b= | 100 | d= | 100 | e= | 50 | l= | 553 |  |  |  |  | ocynk |  | 0.33 | 0.33
W2 | 154 | 1 | K | Przewód prostokątny | a= | 100 | b= | 200 | l= | 947 | [8 empty] | ocynk |  | 0.57 | 0.57
W2 | 155 | 1 | K | Przewód prostokątny | a= | 100 | b= | 200 | l= | 1150 | [8 empty] | ocynk |  | 0.69 | 0.69
W2 | 156 | 1 | EA | Odsadzka asymetryczna | a= | 200 | b= | 100 | d= | 100 | e= | 200 | l= | 350 |  |  |  |  | ocynk |  | 0.24 | 0.24
W2 | 157 | 2 | K | Przewód prostokątny | a= | 100 | b= | 200 | l= | 750 | [8 empty] | ocynk |  | 0.45 | 0.9
W2 | 158 | 1 | TR1* | Trójnik prosty z prostokątnym odejściem | a= | 100 | b= | 200 | g= | 100 | h= | 200 | l= | 400 | e= | 200 | f= | 50 | ocynk |  | 0.3 | 0.3
[5 empty] | l3= | 100
W2 | 159 | 1 | K | Przewód prostokątny | a= | 100 | b= | 200 | l= | 463 | [8 empty] | ocynk |  | 0.28 | 0.28
W2 | 160 | 1 | FLEX | Przewód elastyczny | d= | 100 | l= | 1.12 m | [10 empty] | aluminium | naturalny | 0.35 | 0.35
W2 | 161 | 2 | UA | Redukcja asymetryczna | a= | 100 | b= | 200 | c= | 100 | d= | 100 | l= | 100 | e= | -50 | f= | 0 | ocynk |  | 0.07 | 0.13
W2 | 162 | 1 | K | Przewód prostokątny | a= | 100 | b= | 100 | l= | 1046 | [8 empty] | ocynk |  | 0.42 | 0.42
W2 | 163 | 2 | RFC* | Prostokątny króciec elastyczny | a= | 550 | b= | 885 | l= | 200 | [10 empty] | 0
W2 | 164 | 1 | UA | Redukcja asymetryczna | a= | 500 | b= | 500 | c= | 550 | d= | 885 | l= | 443 | e= | 193 | f= | 25 | ocynk |  | 1.27 | 1.27
W2 | 165 | 1 | K | Przewód prostokątny | a= | 500 | b= | 500 | l= | 262 | [8 empty] | ocynk |  | 0.52 | 0.52
W2 | 166 | 2 | BS | Łuk symetryczny | alfa= | 90 | a= | 500 | b= | 500 | e= | 50 | f= | 50 | r= | 100 |  |  | ocynk |  | 2.08 | 4.17
W2 | 167 | 1 | K | Przewód prostokątny | a= | 500 | b= | 500 | l= | 718 | [8 empty] | ocynk |  | 1.44 | 1.44
W2 | 168 | 5 | K | Przewód prostokątny | a= | 500 | b= | 500 | l= | 1500 | [8 empty] | ocynk |  | 3 | 15
W2 | 169 | 1 | RG1* | Wyrzutnia prostokątna z siatką | L= | 500 | H= | 500 | k= | --------- | [8 empty] | stal | RAL 9010 | 0
W2 | 170 | 1 | BS | Łuk symetryczny | alfa= | 90 | a= | 100 | b= | 200 | e= | 50 | f= | 50 | r= | 100 |  |  | ocynk |  | 0.34 | 0.34
W2 | 171 | 1 | RG1* | Kratka wentylacyjna prostokątna | L= | 100 | H= | 100 | k= | --------- | [8 empty] | stal | RAL 9010 | 0
W2 | 172 | 1 | VV1* | Zawór wentylacyjny | D= | 200 | [12 empty] | stal |  | 0
W2 | 173 | 1 | K | Przewód prostokątny | a= | 160 | b= | 200 | l= | 1291 | [8 empty] | ocynk |  | 0.93 | 0.93
W2 | 174 | 1 | VV1* | Zawór wentylacyjny | D= | 100 | [12 empty] | stal |  | 0
W2 | 175 | 1 | CD1*+0 | Przepustnica okrągła | d= | 100 | l= | 100 | [10 empty] | ocynk |  | 0
W2 | 176 | 1 | FLEX | Przewód elastyczny | d= | 100 | l= | 1.06 m | [10 empty] | aluminium | naturalny | 0.33 | 0.33
W2 | 177 | 1 | FLEX | Przewód elastyczny | d= | 160 | l= | 1.10 m | [10 empty] | aluminium | naturalny | 0.55 | 0.55
W2 | 178 | 1 | FLEX | Przewód elastyczny | d= | 125 | l= | 0.70 m | [10 empty] | aluminium | naturalny | 0.28 | 0.28
W2 | 179 | 1 | BS | Łuk symetryczny | alfa= | 90 | a= | 500 | b= | 300 | e= | 50 | f= | 50 | r= | 100 |  |  | ocynk |  | 1.16 | 1.16
W2 | 180 | 1 | K | Przewód prostokątny | a= | 300 | b= | 500 | l= | 1468 | [8 empty] | ocynk |  | 2.35 | 2.35
W2 | 181 | 1 | K | Przewód prostokątny | a= | 300 | b= | 500 | l= | 1429 | [8 empty] | ocynk |  | 2.29 | 2.29
W2 | 182 | 1 | BS | Łuk symetryczny | alfa= | 90 | a= | 300 | b= | 500 | e= | 50 | f= | 50 | r= | 100 |  |  | ocynk |  | 1.67 | 1.67
W2 | 183 | 1 | UA | Redukcja asymetryczna | a= | 500 | b= | 300 | c= | 885 | d= | 550 | l= | 483 | e= | 125 | f= | 192 | ocynk |  | 1.49 | 1.49
W2 | 184 | 1 | K | Przewód prostokątny | a= | 160 | b= | 200 | l= | 1071 | [8 empty] | ocynk |  | 0.77 | 0.77
W2 | 185 | 1 | K | Przewód prostokątny | a= | 160 | b= | 200 | l= | 267 | [8 empty] | ocynk |  | 0.19 | 0.19
W2 | 186 | 1 | K | Przewód prostokątny | a= | 100 | b= | 100 | l= | 256 | [8 empty] | ocynk |  | 0.1 | 0.1
W2 | 187 | 1 | K | Przewód prostokątny | a= | 100 | b= | 100 | l= | 1379 | [8 empty] | ocynk |  | 0.55 | 0.55
W2 |  | 2 | MFA | Złączka mufowa | d1= | 200 | [12 empty] | ocynk |  | 0.06 | 0.12
W2 |  | 1 | MFA | Złączka mufowa | d1= | 160 | [12 empty] | ocynk |  | 0.05 | 0.05
W2 |  | 2 | MFA | Złączka mufowa | d1= | 125 | [12 empty] | ocynk |  | 0.04 | 0.07
W2 |  | 2 | MFA | Złączka mufowa | d1= | 100 | [12 empty] | ocynk |  | 0.03 | 0.06
W2 |  |  |  | Izolacja wełna min. 40mm | [17 empty] | 88.9
W2 |  |  |  | Izolacja wełna min. 80mm | [17 empty] | 31.5
W2 |  |  |  | Płaszcz z blachy kwasoodpornej 0,6mm | [17 empty] | 32

## WS1
| Nazwa: | WS1
| Typ: | Wywiewny
| Opis: | WS1
Sys. | Nr | Szt. | Typ | Nazwa | Wymiary | [11 empty] | Materiał | Kolor | Pow. [m2] | Pow. całk. [m2]
WS1 | 1 | 3 | TUBE* | Przewód okrągły | d1= | 100 | l1= | 0.56 m | [8 empty] | ocynk |  | 0.18 | 0.53
WS1 | 2 | 4 | ATE | Symetryczny trójnik 90 stopni | d1= | 100 | d3= | 100 | l1= | 170 | [6 empty] | ocynk |  | 0.12 | 0.48
WS1 | 3 | 14 | VV1* | Zawór wentylacyjny | D= | 100 | [10 empty] | stal |  | 0
WS1 | 4 | 2 | TUBE* | Przewód okrągły | d1= | 100 | l1= | 0.89 m | [8 empty] | ocynk |  | 0.28 | 0.56
WS1 | 5 | 1 | FLEX | Przewód elastyczny | d= | 100 | l= | 0.67 m | [8 empty] | aluminium | naturalny | 0.21 | 0.21
WS1 | 6 | 3 | UAE | Redukcja asymetryczna | d1= | 125 | d2= | 100 | l1= | 64 | [6 empty] | ocynk |  | 0.06 | 0.18
WS1 | 7 | 2 | BGE | Kolano prasowane | alfa= | 90 | r= | 0.8 | d1= | 125 | [6 empty] | ocynk |  | 0.1 | 0.2
WS1 | 8 | 2 | UAE | Redukcja asymetryczna | d1= | 200 | d2= | 125 | l1= | 133 | [6 empty] | ocynk |  | 0.15 | 0.29
WS1 | 9 | 2 | ATE | Symetryczny trójnik 90 stopni | d1= | 200 | d3= | 200 | l1= | 330 | [6 empty] | ocynk |  | 0.39 | 0.77
WS1 | 10 | 2 | TUBE* | Przewód okrągły | d1= | 125 | l1= | 1.00 m | [8 empty] | ocynk |  | 0.39 | 0.79
WS1 | 11 | 1 | TUBE* | Przewód okrągły | d1= | 200 | l1= | 0.68 m | [8 empty] | ocynk |  | 0.43 | 0.43
WS1 | 12 | 3 | ATE | Symetryczny trójnik 90 stopni | d1= | 200 | d3= | 100 | l1= | 190 | [6 empty] | ocynk |  | 0.23 | 0.68
WS1 | 13 | 1 | FLEX | Przewód elastyczny | d= | 100 | l= | 0.38 m | [8 empty] | aluminium | naturalny | 0.12 | 0.12
WS1 | 14 | 1 | FLEX | Przewód elastyczny | d= | 100 | l= | 0.53 m | [8 empty] | aluminium | naturalny | 0.17 | 0.17
WS1 | 15 | 1 | FLEX | Przewód elastyczny | d= | 100 | l= | 0.38 m | [8 empty] | aluminium | naturalny | 0.12 | 0.12
WS1 | 16 | 8 | BGE | Kolano prasowane | alfa= | 90 | r= | 0.8 | d1= | 200 | [6 empty] | ocynk |  | 0.26 | 2.05
WS1 | 17 | 1 | ATE | Symetryczny trójnik 90 stopni | d1= | 250 | d3= | 160 | l1= | 260 | [6 empty] | ocynk |  | 0.42 | 0.42
WS1 | 18 | 1 | TUBE* | Przewód okrągły | d1= | 250 | l1= | 1.00 m | [8 empty] | ocynk |  | 0.79 | 0.79
WS1 | 19 | 1 | TUBE* | Przewód okrągły | d1= | 250 | l1= | 0.32 m | [8 empty] | ocynk |  | 0.25 | 0.25
WS1 | 20 | 1 | ATE | Symetryczny trójnik 90 stopni | d1= | 250 | d3= | 250 | l1= | 380 | [6 empty] | ocynk |  | 0.59 | 0.59
WS1 | 21 | 1 | USE | Redukcja symetryczna | d1= | 250 | d2= | 160 | l1= | 154 | [6 empty] | ocynk |  | 0.22 | 0.22
WS1 | 22 | 1 | TUBE* | Przewód okrągły | d1= | 160 | l1= | 0.20 m | [8 empty] | ocynk |  | 0.1 | 0.1
WS1 | 23 | 1 | TUBE* | Przewód okrągły | d1= | 160 | l1= | 0.60 m | [8 empty] | ocynk |  | 0.3 | 0.3
WS1 | 24 | 1 | CD1*+0 | Przepustnica okrągła | d= | 160 | l= | 160 | [8 empty] | ocynk |  | 0
WS1 | 25 | 1 | UAE | Redukcja asymetryczna | d1= | 250 | d2= | 200 | l1= | 99 | [6 empty] | ocynk |  | 0.18 | 0.18
WS1 | 26 | 1 | TUBE* | Przewód okrągły | d1= | 250 | l1= | 0.20 m | [8 empty] | ocynk |  | 0.16 | 0.16
WS1 | 27 | 2 | BGE | Kolano prasowane | alfa= | 90 | r= | 0.8 | d1= | 250 | [6 empty] | ocynk |  | 0.4 | 0.8
WS1 | 28 | 1 | TUBE* | Przewód okrągły | d1= | 250 | l1= | 0.10 m | [8 empty] | ocynk |  | 0.08 | 0.08
WS1 | 29 | 1 | R 250 | Wentylator do kanałów o przekroju kołowym R 250 | d= | 250 | D= | 341 | a= | 230 | Obroty (n) [min-1]= | 2400 | Moc silnika [kW]= | 0.12 | Napięcie [V]= | 1 x 230 AC |  |  | 0
WS1 | 30 | 1 | TUBE* | Przewód okrągły | d1= | 250 | l1= | 0.77 m | [8 empty] | ocynk |  | 0.6 | 0.6
WS1 | 31 | 1 | FLEX | Przewód elastyczny | d= | 100 | l= | 0.81 m | [8 empty] | aluminium | naturalny | 0.25 | 0.25
WS1 | 32 | 1 | FLEX | Przewód elastyczny | d= | 100 | l= | 0.53 m | [8 empty] | aluminium | naturalny | 0.17 | 0.17
WS1 | 33 | 1 | FLEX | Przewód elastyczny | d= | 100 | l= | 0.53 m | [8 empty] | aluminium | naturalny | 0.17 | 0.17
WS1 | 34 | 1 | FLEX | Przewód elastyczny | d= | 100 | l= | 0.51 m | [8 empty] | aluminium | naturalny | 0.16 | 0.16
WS1 | 35 | 1 | TUBE* | Przewód okrągły | d1= | 100 | l1= | 0.45 m | [8 empty] | ocynk |  | 0.14 | 0.14
WS1 | 36 | 1 | ATE | Symetryczny trójnik 90 stopni | d1= | 100 | d3= | 100 | l1= | 190 | [6 empty] | ocynk |  | 0.13 | 0.13
WS1 | 37 | 1 | FLEX | Przewód elastyczny | d= | 100 | l= | 0.64 m | [8 empty] | aluminium | naturalny | 0.2 | 0.2
WS1 | 38 | 1 | TUBE* | Przewód okrągły | d1= | 100 | l1= | 0.71 m | [8 empty] | ocynk |  | 0.22 | 0.22
WS1 | 39 | 1 | ATE | Symetryczny trójnik 90 stopni | d1= | 125 | d3= | 100 | l1= | 190 | [6 empty] | ocynk |  | 0.15 | 0.15
WS1 | 40 | 1 | FLEX | Przewód elastyczny | d= | 100 | l= | 0.29 m | [8 empty] | aluminium | naturalny | 0.09 | 0.09
WS1 | 41 | 1 | TUBE* | Przewód okrągły | d1= | 125 | l1= | 0.38 m | [8 empty] | ocynk |  | 0.15 | 0.15
WS1 | 42 | 1 | UAE | Redukcja asymetryczna | d1= | 160 | d2= | 125 | l1= | 78 | [6 empty] | ocynk |  | 0.08 | 0.08
WS1 | 43 | 2 | ATE | Symetryczny trójnik 90 stopni | d1= | 160 | d3= | 100 | l1= | 190 | [6 empty] | ocynk |  | 0.19 | 0.37
WS1 | 44 | 1 | FLEX | Przewód elastyczny | d= | 100 | l= | 0.30 m | [8 empty] | aluminium | naturalny | 0.09 | 0.09
WS1 | 45 | 1 | TUBE* | Przewód okrągły | d1= | 160 | l1= | 0.67 m | [8 empty] | ocynk |  | 0.33 | 0.33
WS1 | 46 | 7 | TUBE* | Przewód okrągły | d1= | 160 | l1= | 1.00 m | [8 empty] | ocynk |  | 0.5 | 3.52
WS1 | 47 | 1 | FLEX | Przewód elastyczny | d= | 100 | l= | 0.30 m | [8 empty] | aluminium | naturalny | 0.09 | 0.09
WS1 | 48 | 1 | TUBE* | Przewód okrągły | d1= | 160 | l1= | 0.13 m | [8 empty] | ocynk |  | 0.06 | 0.06
WS1 | 49 | 6 | BGE | Kolano prasowane | alfa= | 90 | r= | 0.8 | d1= | 160 | [6 empty] | ocynk |  | 0.16 | 0.98
WS1 | 50 | 2 | TUBE* | Przewód okrągły | d1= | 160 | l1= | 0.21 m | [8 empty] | ocynk |  | 0.11 | 0.21
WS1 | 51 | 1 | UAE | Redukcja asymetryczna | d1= | 200 | d2= | 160 | l1= | 85 | [6 empty] | ocynk |  | 0.11 | 0.11
WS1 | 52 | 2 | TUBE* | Przewód okrągły | d1= | 100 | l1= | 0.50 m | [8 empty] | ocynk |  | 0.16 | 0.31
WS1 | 53 | 1 | FLEX | Przewód elastyczny | d= | 100 | l= | 0.59 m | [8 empty] | aluminium | naturalny | 0.19 | 0.19
WS1 | 54 | 1 | TUBE* | Przewód okrągły | d1= | 200 | l1= | 0.63 m | [8 empty] | ocynk |  | 0.39 | 0.39
WS1 | 55 | 1 | FLEX | Przewód elastyczny | d= | 100 | l= | 0.66 m | [8 empty] | aluminium | naturalny | 0.21 | 0.21
WS1 | 56 | 1 | TUBE* | Przewód okrągły | d1= | 200 | l1= | 0.54 m | [8 empty] | ocynk |  | 0.34 | 0.34
WS1 | 57 | 1 | TUBE* | Przewód okrągły | d1= | 200 | l1= | 2.67 m | [8 empty] | ocynk |  | 1.68 | 1.68
WS1 | 58 | 1 | TUBE* | Przewód okrągły | d1= | 200 | l1= | 0.30 m | [8 empty] | ocynk |  | 0.19 | 0.19
WS1 | 59 | 1 | OC1* | Odsadzka okrągła | d1= | 200 | e= | 100 | l1= | 879 | [6 empty] | ocynk |  | 0.67 | 0.67
WS1 | 60 | 1 | TUBE* | Przewód okrągły | d1= | 200 | l1= | 0.88 m | [8 empty] | ocynk |  | 0.55 | 0.55
WS1 | 61 | 1 | TUBE* | Przewód okrągły | d1= | 200 | l1= | 0.65 m | [8 empty] | ocynk |  | 0.41 | 0.41
WS1 | 62 | 1 | OC1* | Odsadzka okrągła | d1= | 200 | e= | 50 | l1= | 323 | [6 empty] | ocynk |  | 0.28 | 0.28
WS1 | 63 | 1 | TUBE* | Przewód okrągły | d1= | 200 | l1= | 0.76 m | [8 empty] | ocynk |  | 0.48 | 0.48
WS1 | 64 | 1 | TUBE* | Przewód okrągły | d1= | 200 | l1= | 6.00 m | [8 empty] | ocynk |  | 3.77 | 3.77
WS1 | 65 | 2 | CFD1*+EI120+Wyzwalacz topikowy | Klapa przeciwpożarowa okrągła | d= | 200 | l= | 200 | [10 empty] | 0
WS1 | 66 | 2 | TUBE* | Przewód okrągły | d1= | 200 | l1= | 0.20 m | [8 empty] | ocynk |  | 0.13 | 0.25
WS1 | 68 | 1 | TUBE* | Przewód okrągły | d1= | 200 | l1= | 0.45 m | [8 empty] | ocynk |  | 0.28 | 0.28
WS1 | 69 | 1 | TUBE* | Przewód okrągły | d1= | 160 | l1= | 0.17 m | [8 empty] | ocynk |  | 0.08 | 0.08
WS1 |  | 2 | MFA | Złączka mufowa | d1= | 250 | [10 empty] | ocynk |  | 0.11 | 0.21
WS1 |  | 5 | MFA | Złączka mufowa | d1= | 200 | [10 empty] | ocynk |  | 0.06 | 0.3
WS1 |  | 3 | MFA | Złączka mufowa | d1= | 160 | [10 empty] | ocynk |  | 0.05 | 0.14
WS1 |  | 2 | MFA | Złączka mufowa | d1= | 125 | [10 empty] | ocynk |  | 0.04 | 0.07
WS1 | 67 | 1 | CRC1* | Wyrzutnia dachowa okrągła | d= | 250 | l= | 425 | [8 empty] | ocynk |  | 0

## WS2
| Nazwa: | WS2
| Typ: | Wywiewny
| Opis: | WS2
Sys. | Nr | Szt. | Typ | Nazwa | Wymiary | [11 empty] | Materiał | Kolor | Pow. [m2] | Pow. całk. [m2]
WS2 | 1 | 2 | VV1* | Zawór wentylacyjny | D= | 100 | [10 empty] | stal |  | 0
WS2 | 2 | 2 | ATE | Symetryczny trójnik 90 stopni | d1= | 100 | d3= | 100 | l1= | 190 | [6 empty] | ocynk |  | 0.13 | 0.25
WS2 | 3 | 1 | FLEX | Przewód elastyczny | d= | 100 | l= | 0.41 m | [8 empty] | aluminium | naturalny | 0.13 | 0.13
WS2 | 4 | 1 | TUBE* | Przewód okrągły | d1= | 100 | l1= | 0.30 m | [8 empty] | ocynk |  | 0.09 | 0.09
WS2 | 5 | 1 | FLEX | Przewód elastyczny | d= | 100 | l= | 0.55 m | [8 empty] | aluminium | naturalny | 0.17 | 0.17
WS2 | 6 | 4 | BGE | Kolano prasowane | alfa= | 90 | r= | 0.8 | d1= | 100 | [6 empty] | ocynk |  | 0.06 | 0.26
WS2 | 7 | 1 | TUBE* | Przewód okrągły | d1= | 100 | l1= | 0.42 m | [8 empty] | ocynk |  | 0.13 | 0.13
WS2 | 8 | 1 | TUBE* | Przewód okrągły | d1= | 100 | l1= | 0.60 m | [8 empty] | ocynk |  | 0.19 | 0.19
WS2 | 9 | 1 | R 160 | Wentylator do kanałów o przekroju kołowym R 160 | d= | 160 | D= | 341 | a= | 190 | Obroty (n) [min-1]= | 2380 | Moc silnika [kW]= | 0.07 | Napięcie [V]= | 1 x 230 AC |  |  | 0
WS2 | 10 | 3 | TUBE* | Przewód okrągły | d1= | 160 | l1= | 0.80 m | [8 empty] | ocynk |  | 0.4 | 1.2
WS2 | 11 | 1 | TUBE* | Przewód okrągły | d1= | 160 | l1= | 0.29 m | [8 empty] | ocynk |  | 0.14 | 0.14
WS2 | 12 | 3 | ATE | Symetryczny trójnik 90 stopni | d1= | 160 | d3= | 100 | l1= | 190 | [6 empty] | ocynk |  | 0.19 | 0.56
WS2 | 13 | 1 | FLEX | Przewód elastyczny | d= | 100 | l= | 0.48 m | [8 empty] | aluminium | naturalny | 0.15 | 0.15
WS2 | 14 | 5 | VV1* | Zawór wentylacyjny | D= | 100 | [10 empty] | stal |  | 0
WS2 | 15 | 1 | TUBE* | Przewód okrągły | d1= | 160 | l1= | 0.95 m | [8 empty] | ocynk |  | 0.48 | 0.48
WS2 | 16 | 1 | FLEX | Przewód elastyczny | d= | 100 | l= | 0.45 m | [8 empty] | aluminium | naturalny | 0.14 | 0.14
WS2 | 17 | 21 | TUBE* | Przewód okrągły | d1= | 160 | l1= | 1.00 m | [8 empty] | ocynk |  | 0.5 | 10.55
WS2 | 18 | 1 | TUBE* | Przewód okrągły | d1= | 160 | l1= | 0.39 m | [8 empty] | ocynk |  | 0.2 | 0.2
WS2 | 19 | 13 | BGE | Kolano prasowane | alfa= | 90 | r= | 0.8 | d1= | 160 | [6 empty] | ocynk |  | 0.16 | 2.13
WS2 | 20 | 1 | TUBE* | Przewód okrągły | d1= | 100 | l1= | 3.00 m | [8 empty] | ocynk |  | 0.94 | 0.94
WS2 | 21 | 1 | UAE | Redukcja asymetryczna | d1= | 160 | d2= | 125 | l1= | 78 | [6 empty] | ocynk |  | 0.08 | 0.08
WS2 | 22 | 1 | TUBE* | Przewód okrągły | d1= | 125 | l1= | 0.35 m | [8 empty] | ocynk |  | 0.14 | 0.14
WS2 | 23 | 1 | TUBE* | Przewód okrągły | d1= | 125 | l1= | 0.71 m | [8 empty] | ocynk |  | 0.28 | 0.28
WS2 | 24 | 1 | TUBE* | Przewód okrągły | d1= | 125 | l1= | 1.00 m | [8 empty] | ocynk |  | 0.39 | 0.39
WS2 | 25 | 1 | ATE | Symetryczny trójnik 90 stopni | d1= | 125 | d3= | 100 | l1= | 190 | [6 empty] | ocynk |  | 0.15 | 0.15
WS2 | 26 | 3 | TUBE* | Przewód okrągły | d1= | 100 | l1= | 0.46 m | [8 empty] | ocynk |  | 0.15 | 0.44
WS2 | 27 | 1 | FLEX | Przewód elastyczny | d= | 100 | l= | 0.51 m | [8 empty] | aluminium | naturalny | 0.16 | 0.16
WS2 | 28 | 1 | UAE | Redukcja asymetryczna | d1= | 125 | d2= | 100 | l1= | 64 | [6 empty] | ocynk |  | 0.06 | 0.06
WS2 | 29 | 1 | TUBE* | Przewód okrągły | d1= | 100 | l1= | 0.77 m | [8 empty] | ocynk |  | 0.24 | 0.24
WS2 | 30 | 1 | FLEX | Przewód elastyczny | d= | 100 | l= | 0.51 m | [8 empty] | aluminium | naturalny | 0.16 | 0.16
WS2 | 31 | 1 | TUBE* | Przewód okrągły | d1= | 100 | l1= | 1.00 m | [8 empty] | ocynk |  | 0.31 | 0.31
WS2 | 32 | 1 | TUBE* | Przewód okrągły | d1= | 100 | l1= | 0.28 m | [8 empty] | ocynk |  | 0.09 | 0.09
WS2 | 33 | 1 | FLEX | Przewód elastyczny | d= | 100 | l= | 0.86 m | [8 empty] | aluminium | naturalny | 0.27 | 0.27
WS2 | 34 | 1 | VV1* | Zawór wentylacyjny | D= | 160 | [10 empty] | stal |  | 0
WS2 | 35 | 2 | TUBE* | Przewód okrągły | d1= | 160 | l1= | 0.56 m | [8 empty] | ocynk |  | 0.28 | 0.56
WS2 | 36 | 1 | TUBE* | Przewód okrągły | d1= | 160 | l1= | 0.50 m | [8 empty] | ocynk |  | 0.25 | 0.25
WS2 | 37 | 1 | TUBE* | Przewód okrągły | d1= | 160 | l1= | 4.00 m | [8 empty] | ocynk |  | 2.01 | 2.01
WS2 | 38 | 1 | TUBE* | Przewód okrągły | d1= | 160 | l1= | 0.23 m | [8 empty] | ocynk |  | 0.11 | 0.11
WS2 | 39 | 1 | CFD1*+EI120+Wyzwalacz topikowy | Klapa przeciwpożarowa okrągła | d= | 160 | l= | 160 | [10 empty] | 0
WS2 | 40 | 1 | TUBE* | Przewód okrągły | d1= | 100 | l1= | 0.15 m | [8 empty] | ocynk |  | 0.05 | 0.05
WS2 | 41 | 1 | TUBE* | Przewód okrągły | d1= | 125 | l1= | 1.18 m | [8 empty] | ocynk |  | 0.46 | 0.46
WS2 | 42 | 2 | BGE | Kolano prasowane | alfa= | 45 | r= | 0.8 | d1= | 125 | [6 empty] | ocynk |  | 0.05 | 0.1
WS2 | 43 | 2 | ATE | Symetryczny trójnik 90 stopni | d1= | 160 | d3= | 160 | l1= | 260 | [6 empty] | ocynk |  | 0.26 | 0.51
WS2 | 44 | 1 | TUBE* | Przewód okrągły | d1= | 160 | l1= | 0.58 m | [8 empty] | ocynk |  | 0.29 | 0.29
WS2 | 45 | 1 | CD1*+0 | Przepustnica okrągła | d= | 160 | l= | 160 | [8 empty] | ocynk |  | 0
WS2 | 46 | 1 | TUBE* | Przewód okrągły | d1= | 160 | l1= | 0.75 m | [8 empty] | ocynk |  | 0.38 | 0.38
WS2 | 47 | 1 | TUBE* | Przewód okrągły | d1= | 160 | l1= | 0.30 m | [8 empty] | ocynk |  | 0.15 | 0.15
WS2 | 48 | 1 | TUBE* | Przewód okrągły | d1= | 160 | l1= | 0.66 m | [8 empty] | ocynk |  | 0.33 | 0.33
WS2 | 49 | 1 | TUBE* | Przewód okrągły | d1= | 160 | l1= | 0.84 m | [8 empty] | ocynk |  | 0.42 | 0.42
WS2 | 50 | 1 | DCSD*+EI120+Wyzwalacz topikowy | Kanałowa klapa wentylacji pożarowej | d= | 160 | l= | 160 | [10 empty] | 0
WS2 |  | 10 | MFA | Złączka mufowa | d1= | 160 | [10 empty] | ocynk |  | 0.05 | 0.48
WS2 |  | 1 | MFA | Złączka mufowa | d1= | 125 | [10 empty] | ocynk |  | 0.04 | 0.04