## Przedmiar
Numer | Kod CPV | Nr spec. | Kod ind. | Podstawa | Opis | Notatka | Jedn. | Ilość | Krotn. | Obliczenia
|  |  |  | Kosztorys | UZBROJENIE TERENÓW INWESTYCYJNYCH KIELECKIEGO PARKU TECHNOLOGICZNEGO W REJONIE UL. OLSZEWSKIEGO W KIELCACH OBEJMUJĄCE: -BUDOWĘ KANALIZACJI TELEKOMUNIKACYJNEJ DŁ. L~472,4m ZABUDOWANEJ KABLAMI ŚWIATŁOWODOWYMI WRAZ Z ELEMENTAMI PRZYŁĄCZY
1 |  |  |  | Element | BUDOWA KANALIZACJI TELETECHNICZNEJ
1.1 |  |  |  | TPSA 40/301/3 | Budowa studni kablowych prefabrykowanych rozdzielczych SKR, typ SKR-1, grunt kategorii IV |  | szt | 13 | 1
1.2 |  |  |  | TPSA 40/103/1 | Budowa kanalizacji kablowej pierwotnej z rur z tworzyw sztucznych w wykopie wykonanym machanicznie w gruncie kategorii IV, 1 warstwa i 1 otwór w ciągu kanalizacji, 1 rura w warstwie |  | m | 472.4 | 1
1.3 |  |  |  | TPSA 39/104/31 (1) | Wykonanie przepustów pod przeszkodami terenowymi metodą płucząco-wierconą sterowaną, kategoria gruntu IV, przepust do 30·m, rury HDPE Fi·110·mm, nakłady podstawowe (na 1·m) |  | m | 57 | 1
1.4 |  |  |  | TPSA 40/322/2 | Montaż elementów mechanicznej ochrony przed ingerencją osób nieuprawnionych w istniejących studniach kablowych, pokrywa dodatkowa z listwami, rama lekka |  | szt | 13 | 1
2 |  |  |  | Element | Budowa kabli optycznych
2.1 |  |  |  | TPSA 39/502/7 | Wciąganie kabli światłowodowych do rurociągów kablowych wciągarką mechaniczną z rejestratorem siły, rury bez warstwy poślizgowej bez linki, kabel w odcinkach 2·km - kabel Z-XXOTKtsdD 12J |  | km | 2.06 | 1
2.2 |  |  |  | TPSA 39/613/1 | Montaż stelaży zapasów kabli światłowodowych, montaż w studni |  | szt | 4 | 1
2.3 |  |  |  | TPSA 39/611/1 | Wprowadzenie dodatkowych kabli odgałęźnych do złącza kabla światłowodowego, jeden kabel dodatkowy |  | złącze | 1 | 1
2.4 |  |  |  | TPSA 39/611/2 | Wprowadzenie dodatkowych kabli odgałęźnych do złącza kabla światłowodowego, dodatek za każdy następny kabel dodatkowy |  | złącze | 2 | 1
2.5 |  |  |  | TPSA 39/612/1 | Łączenie światłowodów kabli odgałęźnych wprowadzonych dodatkowo do złącza, kabel tubowy, jeden łączony światłowód |  | szt | 3 | 1
2.6 |  |  |  | TPSA 39/612/2 | Łączenie światłowodów kabli odgałęźnych wprowadzonych dodatkowo do złącza, kabel tubowy, dodatek za każdy następny łączony światłowód |  | szt | 33 | 1
2.7 |  |  |  | TPSA 39/901/1 | Pomiary reflektometryczne linii światłowodowych, pomiary na bębnach z kabla, mierzony 1 światłowód - 12J |  | odcinek | 3 | 1
2.8 |  |  |  | TPSA 39/901/2 | Pomiary reflektometryczne linii światłowodowych, pomiary na bębnach z kabla, dodatek za każdy następny zmierzony światłowód - 12J |  | odcinek | 33 | 1
2.9 |  |  |  | TPSA 39/901/3 | Pomiary reflektometryczne linii światłowodowych, pomiary montażowe z przełącznicy, mierzony 1 światłowód - 12J |  | odcinek | 3 | 1
2.10 |  |  |  | TPSA 39/901/4 | Pomiary reflektometryczne linii światłowodowych, pomiary montażowe z przełącznicy, dodatek za każdy następny zmierzony światłowód - 12J |  | odcinek | 33 | 1